## Arkusz1
Załącznik nr 2
KOSZTORYS OFERTOWY - Część nr 1
Budowa chodnika w ciągu drogi powiatowej nr 1905C Liszkowo - Mrocza
od km 12+185 do km 12+400
Lp. | SST | Nazwa i opis pozycji | Jedn. | Ilość | Cena jedn. | Wartość
Obliczenia
1 | 2 | 3 | 4 | 5 | 6 | 7
i. ROBOTY PRZYGOTOWAWCZE I ROZBIÓROWE
1 | D-01.01.01 | Roboty pomiarowe w terenie równinnym | km | 0.215 |  | 0
2 | D-01.02.04 | Rozebranie istniejącej nawierzchni (wywóz, miejsce składowania i utylizacja po stronie Wykonawcy):
|  | z kostki betonowej o gr. 6 cm na podsypce cementowo-piaskowej m²: 1,0*4,0 | m² | 4 |  | 0
|  | z płyt betonowych: 0,5*(8,0+12,0)*4,0 | m² | 40 |  | 0
|  | z płyt ażurowych: 3,0*6,0 | m² | 18 |  | 0
3 | D-01.02.04 | Rozebranie betonowej ścianki czołowej przepustu (wywóz, miejsce składowania i utylizacja po stronie Wykonawcy) | szt. | 1 |  | 0
4 | D-01.02.04 | Rozebranie istniejącego obrzeża betonowego 6x20 cm (wywóz, miesjce składowania i utylizacja po stronie Wykonawcy) | mb | 8 |  | 0
II. ROBOTY ZIEMNE
5 | D-02.01.01 | Roboty ziemne - wykopy w gruncie kategori III na głębokość do 35 cm (wywóz, miejsce składowania i utylizacja po stronie Wykonawcy) - pod konstrukcję chodnika i zjazdów
|  | m³: 0,15*2,5*86,0+0,35*189,0 | m³ | 98 |  | 0
6 | D-02.01.01 | Roboty ziemne - wykopy w gruncie kategori III na głębokość do 50 cm (wywóz, miejsce składowania i utylizacja po stronie Wykonawcy) - pod przykanaliki
|  | m³: 0,5*(30,0+4,0+4,0)*0,3 | m³ | 6 |  | 0
7 | D-02.01.01 | Roboty ziemne - wykopy w gruncie kategori III na głębokość do 300 cm (wywóz, miejsce składowania i utylizacja po stronie Wykonawcy) - pod studnię i wpusty
|  | m³: 3,0*2,5*2,5+2*1,0*1,0*1,0 | m³ | 21 |  | 0
8 | D-02.01.01 | Roboty ziemne - dowóz materiału zagęszczalnego o wskaźniku różnoziarnistości > 5 (pozyskanie po stronie Wykonawcy) - nasypy pod konstrukcję chodnika
|  | m³: (2,0+4,5)*1,5*0,5*97,0 | m³ | 473 |  | 0
III. ODWODNIENIE
9 | D-03.01.01 | Przedłużenie istniejącego przepustu o średnicy 600 mm - rura PCV | mb | 6 |  | 0
10 | D-04.01.01 | Profilowanie i zagęszczenie dna wykopu - pod studnię, wpusty i przykanaliki
|  | m²: (30,0+4,0+4,0)*0,3+2,5*2,5+1,0*1,0 | m² | 17 |  | 0
11 | D-03.02.01 | Ułożenie przykanalika z rury PCV o średnicy 150 mm
|  | mb: 30,0+4,0+4,0 | mb | 38 |  | 0
12 | D-03.02.01 | Montaż wpustów ulicznych - studnia o średnicy 500 mm i wysokości 1000 mm | szt. | 2 |  | 0
13 | D-03.02.01 | Montaż studni rewizyjnej o średnicy 1500 mm i wysokości 3000 mm | szt. | 1 |  | 0
14 | D-02.01.01 | Roboty ziemne - zasypanie wykopów pod przykanliki
|  | m³: 38,0*0,3*0,4 | m³ | 5 |  | 0
15 | D-03.01.01 | Montaż prefabrykowanej ścianki przepustu - otwór pod rurę o średnicy 600 mm | szt. | 1 |  | 0
16 | D-03.01.01 | Odmulenie istniejącego przepustu drogowego z rur o średnicy 600 mm | mb | 10 |  | 0
IV. ZJAZDY (Tabela nr 1)
17 | D-04.01.01 | Profilowanie i zagęszczenie dna wykopu - pod konstukcje zjazdu | m² | 189 |  | 0
18 | D-08.03.01 | Ułożenie obrzeża betonowego 8x25 cm na ławie betonowej z betonu C12/15 (0.04 m³/mb)
|  | mb: 16,0+17,0+19,0+14,0+15,0+14,0 | mb | 95 |  | 0
19 | D-08.01.01b | Ułożenie krawężnika najazdowego betonowego 15x22 cm na ławie betonowej z betonu C12/15 (0.0575 m³/mb)
|  | mb: 13,0+14,0+16,0+11,0+12,0+11,0 | mb | 77 |  | 0
20 | D-04.02.01 | Ułożenie warstwy odsączającej z piasku o grubości 15 cm | m² | 189 |  | 0
21 | D-04.04.02 | Wykonanie warstwy podbudowy z kruszywa naturalnego, łamanego, stabilizowanego mechanicznie 0/31.5 o grubości 20 cm | m² | 189 |  | 0
22 | D-05.03.23 | Ułożenie nawierzchni z kostki betonowej szarej o grubości 8 cm na podsypce cementowo - piaskowej 1:4 o grubości 3 cm | m² | 189 |  | 0
V. CHODNIK
23 | D-04.01.01 | Profilowanie i zagęszczenie dna wykopu - pod konstrukcję chodnika
|  | m²: 2,0*86,0 | m² | 172 |  | 0
24 | D-08.03.01 | Ułożenie obrzeża betonowego 8x25 cm na ławie betonowej z betonu C12/15 (0.04 m³/mb)
|  | mb: 2,0*(215,0-35,0)+2,0 | mb | 362 |  | 0
25 | D-04.02.01 | Ułożenie warstwy odsączającej z piasku o grubości 15 cm
|  | m²: 2,0*86,0 | m² | 172 |  | 0
26 | D-05.03.23 | Ułożenie nawierzchni z kostki betonowej szarej o grubości 6 cm na podsypce cementowo - piaskowej 1:4 o grubości 4 cm
|  | m²: 1,5*(215,0-35,0) | m² | 270 |  | 0
VI. ROBOTY WYKOŃCZENIOWE
27 | D-06.01.01 | Umocnienie nasypu płytami ażurowymi 60x40 cm - 2 rzędy
|  | m²: 2*0,6*97,0 | m² | 117 |  | 0
28 | D-03.02.01 | Regulacja pionowa zaworu wodnego | szt. | 1 |  | 0
29 | D-03.02.01 | Wymiana istniejącego hydrantu nadziemnego na podziemny | szt. | 1 |  | 0
30 | D-06.01.01 | Umocnienie dna rowu korytkami betonowymi o wymiarach 50x60x15 cm
|  | mb: 4*1,0 | mb | 4 |  | 0
|  |  |  | WK netto |  | 0
|  |  |  | VAT 23% |  | 0
|  |  |  | WK brutto |  | 0