## Arkusz1
| Dana Wykoanwcy | [6 empty] | Załącznik nr 3 do SWZ
Formularz przedmiotowo-cenowy
UKW/DZP-280-D-21/2025
L.P. | Przedmiot zamówienia | J.m. | ilość | Cena jednostkowa netto | Wartość netto | Stawka VAT | Wartość VAT | Wartość brutto | Nazwa, producent i nr katalogowy oferowanego produktu
Część 1
1 | Cyfrowy flipchart - monitor dotykowy LED, VA, podświetlenie Edge-LED - przekątna ekrnu: 75” - proporcje obrazu: 16:9 - rozdzielczość: 3840 x 2160 4K UHD - kąt widzenia w pionie i w poziomie: min. 178° - kontrast: min. 4 000 :1 - matowa powierzchnia ekranu - jasność: min. 350 cd/m² - czas reakcji: max. 8 ms - pamięć wewnętrzna: 32 GB - wejścia: min.: 1x Displayport , 1x Ethernet , 1x HDMI , 1x USB-A , 2x USB-B - obsługiwane technologie bezprzewodowe: AirPlay , Miracast , WiFi , bluetooth - opóźnienie reakcji na dotyk: max. 26 ms, min. 2048 punktów detekcji dotyku, funkcja multi-touch min. 20 - waga max. 60 kg - wymiary max. 1800 x 1100 x 100 mm - gwarancja min. 36 miesięcy Stojak mobilny, kompatybilny z cyfrowym flipchartem - elektrycznie regulowana wysokość w zakresie min. od 845 mm - 1545 mm (od podłogi do środka uchwytu wyświetlacza) - silnik o mocy min. 1500N z posuwem min. 47 mm posuwem/sekundę - montaż wyświetlacza za pomocą szyn nośnych z systemem szybkiego mocowania - wsparcie dla monitorów o przekątnych min. 42" - 86" i wadze min. 136 kg - waga 50 kg +/- 5 kg - wózek na 4 kółkach - gwarancja min. 36 miesięcy | zestaw | 2 |  | 0 |  | 0 | 0
| Razem |  |  |  | 0 |  |  | 0
Dostawa 3-14 dni kalendarzowych
Gwarancja min. 36 miesięcy
L.P. | Przedmiot zamówienia | J.m. | ilość | Cena jednostkowa netto | Wartość netto | Stawka VAT | Wartość VAT | Wartość brutto | Nazwa, producent i nr katalogowy oferowanego produktu
Część 2
1 | Projektor Typ projektora: DLP Rozdzielczość: 1920 x 1080 Full HD Jasność: min. 3500 ANSI lumen Kontrast: min. 10000:1 Format: 16:9 Żywotność lampy: min. 4000 h w trybie standard Złącza (min.): HDMI - 2 szt., USB-A - 1 szt. Waga maks.: 2,8 kg Kolor: biały Wyposażenie: Pilot + baterie, Kabel zasilający | szt. | 1 |  | 0 |  | 0 | 0
| Razem |  |  |  | 0 |  |  | 0
Dostawa 3-14 dni kalendarzowych
Gwarancja min. 24 miesięce
L.P. | Przedmiot zamówienia | J.m. | ilość | Cena jednostkowa netto | Wartość netto | Stawka VAT | Wartość VAT | Wartość brutto | Nazwa, producent i nr katalogowy oferowanego produktu
Część 3
1 | Telefon stacjonarny bezprzewodowy Wyświetlacz LCD min. 1,8 cala, monochromatyczny, białe podświetlenie Rejestr połączeń Identyfikacja rozmówcy Min. 120 pozycji w książce telefonicznej Pamięć numerów wybieranych – min. 10 Czas czuwania min. 170 h Czas rozmowy min. 15 h Współpraca min. z 6 słuchawkami | szt. | 6 |  | 0 |  | 0 | 0
2 | Telefon stacjonarny przewodowy Wyświetlacz – min. 16 cyfr i dodatkowa linia z opisem funkcji Książka telefoniczna min. 50 wpisów Szybkie wybieranie min. 50 numerów Rejestr min. 50 nieodebranych połączeń + informacja o dacie, godzinie i ilości prób dodzwonienia się Identyfikacja numeru przychodzącego Powtórzenie wybieranego numeru Skrócone wybieranie min. 10 numerów telefonicznych Kolor biały | szt. | 1 |  | 0 |  | 0 | 0
3 | Zestaw telefonów stacjonarnych bezprzewodowych – 2 słuchawki, 1 baza Wyświetlacz LCD punktowy monochromatyczny, min. 16 znaków, bursztynowe podświetlenie Rejestr połączeń Identyfikacja rozmówcy Min. 50 pozycji w książce telefonicznej Pamięć numerów wybieranych – min. 10 Czas czuwania min. 170 h Czas rozmowy min. 18 h | zestaw | 3 |  | 0 |  | 0 | 0
4 | Telefon stacjonarny bezprzewodowy Wyświetlacz LCD, monochromatyczny Rejestr połączeń Identyfikacja rozmówcy Min. 50 pozycji w książce telefonicznej Pamięć numerów wybieranych – min. 10 Czas czuwania min. 165 h Czas rozmowy min. 15 h | szt. | 1 |  | 0 |  | 0 | 0
| Razem |  |  |  | 0 |  |  | 0
Dostawa 3-14 dni kalendarzowych
Gwarancja min. 24 miesięce
L.P. | Przedmiot zamówienia | J.m. | ilość | Cena jednostkowa netto | Wartość netto | Stawka VAT | Wartość VAT | Wartość brutto | Nazwa, producent i nr katalogowy oferowanego produktu
Część 4
1 | Elektrycznie rozwijany ekran projekcyjny Format ekranu 16:9 Powierzchnia projekcyjna: Matt White Przekątna ekranu (aktywne pole) : min. 105 Rozmiar powierzchni aktywnej: min. 234 x 132 cm Współczynnik odbicia 1.0 Gain Kąt widzenia min. 160° Możliwość montażu na ścianie lub suficie Obudowa z aluminium Maks. dł. kasety: 2700 mm Maks. wys. całkowita po rozwinięciu: 1960 mm Sterowany pilotem | szt. | 1 |  | 0 |  | 0 | 0
| Razem |  |  |  | 0 |  |  | 0
Dostawa 3-14 dni kalendarzowych
Gwarancja min. 24 miesięce
L.P. | Przedmiot zamówienia | J.m. | ilość | Cena jednostkowa netto | Wartość netto | Stawka VAT | Wartość VAT | Wartość brutto | Nazwa, producent i nr katalogowy oferowanego produktu
Część 5
1 | Stojak do telewizora, podłogowy, mobilny - na kółkach Rozmiar ekranu: 37" - 100" Maksymalne obciążenie: min. 150 kg Standard VESA: 200 x 200, 300 x 200, 300 x 300, 400 x 200, 400 x 300, 400 x 400, 600 x 400, 800 x 400, 800 x 600 Kółka samonastawne z mechanizmem blokującym Półka na sprzęt Zdjęcie poglądowe: | szt. | 1 |  | 0 |  | 0 | 0
| Razem |  |  |  | 0 |  |  | 0
Dostawa 3-14 dni kalendarzowych
Gwarancja min. 24 miesięce
L.P. | Przedmiot zamówienia | J.m. | ilość | Cena jednostkowa netto | Wartość netto | Stawka VAT | Wartość VAT | Wartość brutto | Nazwa, producent i nr katalogowy oferowanego produktu
Część 6
1 | Uchwyt sufitowy do projektora Uchwyt teleskopowy Odległość od sufitu – regulacja w zakresie min. 55 – 90 cm Możliwość regulacji w poziomie o 360º, pochylenia w pionie i na boki min. ±15º Udźwig do min. 13,5 kg Rozstaw śrub montażowych min.: od 54 do 300 mm Ø Waga maks. 1,3 kg | szt. | 1 |  | 0 |  | 0 | 0
| Razem |  |  |  | 0 |  |  | 0
Dostawa 3-14 dni kalendarzowych
Gwarancja min. 24 miesięce
L.P. | Przedmiot zamówienia | J.m. | ilość | Cena jednostkowa netto | Wartość netto | Stawka VAT | Wartość VAT | Wartość brutto | Nazwa, producent i nr katalogowy oferowanego produktu
Część 7
1 | Powerbank Pojemność nominalna 50000 mAh Prąd wyjściowy [A]: 1.5, 1.66, 2, 2.22, 3 Funkcje ładowania: Power Delivery, Quick Charge Złącza wejściowe (min.): micro USB 5V-2A, 9V-2A; Type-C 5V-3A, 9V-2A, 12V-1.5A; Lightning 5V-2.4A Złącza wyjściowe (min.): USB QC3.0: 5V-3A, 9V-2A, 12V-1.5A; Type-C PD: 5V-3A, 9V-2.22A, 12V-1.66A Bateria polimerowa Waga urządzenia: maks. 950 g Wymiary maks.: 50x80x160 mm | szt. | 1 |  | 0 |  | 0 | 0
| Razem |  |  |  | 0 |  |  | 0
Dostawa 3-14 dni kalendarzowych
Gwarancja min. 24 miesięce
L.P. | Przedmiot zamówienia | J.m. | ilość | Cena jednostkowa netto | Wartość netto | Stawka VAT | Wartość VAT | Wartość brutto | Nazwa, producent i nr katalogowy oferowanego produktu
Część 8
1 | Dyktafon Typ mikrofonu: monofoniczny Nośnik zapisu: wewnętrzna pamięć Pojemność pamięci: min. 4 GB Format zapisu: min. jeden lub kilka z formatów WMA, mp3, PCM (WAV) Wyświetlacz Zasilanie bateryjne (2x AA), czas pracy: min. 32 h Czas nagrania: min. 40 h Możliwość połączenia z komputerem przez USB Wejście mikrofonowe, wyjście słuchawkowe Wymiary maks.: 115x40x25 mm Dołączone baterie | szt. | 1 |  | 0 |  | 0 | 0
| Razem |  |  |  | 0 |  |  | 0
Dostawa 3-14 dni kalendarzowych
Gwarancja min. 24 miesięce
L.P. | Przedmiot zamówienia | J.m. | ilość | Cena jednostkowa netto | Wartość netto | Stawka VAT | Wartość VAT | Wartość brutto | Nazwa, producent i nr katalogowy oferowanego produktu
Część 9
1 | Kabel HDMI 2.0 - Złącza: HDMI męskie HDMI męskie - Długość 15 m | szt. | 3 |  | 0 |  | 0 | 0
2 | Kabel HDMI 2.0 - Złącza: HDMI męskie HDMI męskie - Długość 2 m | szt. | 5 |  | 0 |  | 0 | 0
3 | Kabel HDMI - DVI-D - Złącza: HDMI męskie DVI-D męskie - Długość 1,8 m | szt. | 2 |  | 0 |  | 0 | 0
4 | Kabel USB - micro USB - Złącza: USB A męskie micro USB męskie - Długość 1,5 - 2 m | szt. | 2 |  | 0 |  | 0 | 0
5 | Kabel USB A - RS232 - Złącza: USB A męskie RS232 męskie - Długość 1,5-2 m | szt. | 2 |  | 0 |  | 0 | 0
6 | Kabel konsolowy USB - RJ45 - Złącza: USB A męski RJ45 - Długość 3 m | szt. | 1 |  | 0 |  | 0 | 0
7 | Adapter USB-C - USB 3.1 (OTG) - Złącza: USB C męskie USB A żeńskie - Standard USB 3.2 Gen. 1 - Obsługa OTG | szt. | 4 |  | 0 |  | 0 | 0
8 | Adapter HDMI – VGA - Złącza: HDMI męskie VGA żeńskie | szt. | 2 |  | 0 |  | 0 | 0
| Razem |  |  |  | 0 |  |  | 0
Dostawa 3-14 dni kalendarzowych
Gwarancja min. 24 miesięce
Formularz musi być opatrzony przez osobę lub osoby uprawnione do reprezentowania Wykonawcy kwalifikowanym podpisem elektronicznym lub podpisem zaufanym lub podpisem osobistym (e-dowód).
Pliki podpisywane profilem zaufanym, nie mogą być większe niż 10MB oraz pliki podpisywane w aplikacji eDoApp służącej do składania podpisu osobistego nie mogą być większe niż 5MB
Zamawiający zaleca zapisanie formularza w formacie .pdf- z zastrzeżeniem, iż po zapisaniu muszą być widoczne wszystkie cyfry i litery stanowiące treść Formularza przedmiotowo-cenowego