## Arkusz
PRZEDMIAR - INSTALACJE SANITARNE - TOM 4.2 - ETAP I
Nazwy i kody Wspólnego Słownika Zamówień (CPV):
|  | Ogólne roboty budowlane związane z budową rurociągów | [8 empty] | 45231100-6
|  | Roboty instalacyjne wodne i kanalizacyjne | [8 empty] | 45332000-3
|  | Instalowanie centralnego ogrzewania | [8 empty] | 45331100-7
|  | Roboty instalacyjne wodno-kanalizacyjne i sanitarne | [8 empty] | 45330000-9
|  | Instalowanie wentylacji | [8 empty] | 45331210-1
|  | Instalowanie urządzeń grzewczych, wentylacyjnych i klimatyzacyjnych | [8 empty] | 45331000-6
|  | NAZWA ZAMÓWIENIA: |  |  |  |  | PRZEBUDOWA POMIESZCZEŃ NA POZIOMIE PRZYZIEMIA, II ORAZ III PIĘTRA BUDYNKU A, UNIWERSYTETU EKONOMICZNEGO W POZNANIU PRZY AL. NIEPODLEGŁOŚCI 10, WRAZ Z BUDOWĄ NOWEJ KLIMATYZACJI DLA CZĘŚCI BUDYNKU A ORAZ PRZEBUDOWĄ INSTALACJI WENTYLACYJNEJ DLA STREFY KUCHNI I SALI WYKŁADOWEJ W PRZYZIEMIU BUDYNKU A
| Adres / lokalizacja: | [5 empty] | AL. NIEPODLEGŁOŚCI 10, 61-875 POZNAŃ
| ZAMAWIAJĄCY: | [5 empty] | UNIWERSYTET EKONOMICZNY W POZNANIU
| Adres: | [5 empty] | AL. NIEPODLEGŁOŚCI 10, 61-875 POZNAŃ
Imię i Nazwisko osoby opracowującej przedmiar robót:
|  | sanitarna |  |  |  |  | Rafał Marciniak
|  | Data opracowania przedmiaru robót: | [6 empty] | 08.2024
SPIS DZIAŁÓW PRZEDMIARU ROBÓT
Lp. |  |  | Nazwa działu | [8 empty] | Od |  |  | Do
KOSZTORYS:
1 |  |  | Prace ziemne - zewnętrzna instalacja chłodnicza | [8 empty] | 1 |  |  | 12
2 |  |  | Demontaże, przesunięcia, ponowne montaże | [8 empty] | 13 |  |  | 37
3 |  |  | Instalacja z.w. i c.w.u. | [8 empty] | 38 |  |  | 52
4 |  |  | Instalacja kanalizacji sanitarnej | [8 empty] | 53 |  |  | 65
5 |  |  | Instalacja ogrzewania | [8 empty] | 66 |  |  | 77
6 |  |  | Instalacja gazu | [8 empty] | 78 |  |  | 82
7 |  |  | Instalacja wody lodowej | [8 empty] | 83 |  |  | 211
7.1 |  |  | Obieg Agregat-DryCooler (czynnik glikol etylenowy) - 1 ETAP | [8 empty] | 83 |  |  | 111
7.2 |  |  | Obieg Agregat-Bufor (czynnik woda lodowa) - 1 ETAP | [8 empty] | 112 |  |  | 133
7.3 |  |  | Obieg chłodniczy klimakonwektorów (czynnik woda lodowa) - 1 ETAP | [8 empty] | 134 |  |  | 142
7.4 |  |  | Rurociągi stalowe w obiegach chłodniczych glikolu i wody lodowej - 1 ETAP | [8 empty] | 143 |  |  | 158
7.5 |  |  | Instalacja klimakonwektorów | [8 empty] | 159 |  |  | 211
8 |  |  | Wentylacja pomieszczeń w Centrum Informatyki | [8 empty] | 212 |  |  | 308
8.1 |  |  | System wyrzutowy Z | [8 empty] | 212 |  |  | 212
8.2 |  |  | System wyrzutowy Z1 | [8 empty] | 213 |  |  | 219
8.3 |  |  | System czerpny C1 | [8 empty] | 220 |  |  | 227
8.4 |  |  | System nawiewny N1 | [8 empty] | 228 |  |  | 236
8.5 |  |  | System wywiewny W1 | [8 empty] | 237 |  |  | 245
8.6 |  |  | System wywiewny WC | [8 empty] | 246 |  |  | 252
8.7 |  |  | System wywiewny WH | [8 empty] | 253 |  |  | 260
8.8 |  |  | System wywiewny WK | [8 empty] | 261 |  |  | 266
8.9 |  |  | System wywiewny WS | [8 empty] | 267 |  |  | 274
8.10 |  |  | System wywiewny WT | [8 empty] | 275 |  |  | 279
8.11 |  |  | System wywiewny WWB | [8 empty] | 280 |  |  | 287
8.12 |  |  | System wywiewny WWT | [8 empty] | 288 |  |  | 294
8.13 |  |  | System transferowy Tt | [8 empty] | 295 |  |  | 298
8.14 |  |  | Urządzenia | [8 empty] | 299 |  |  | 308
9 |  |  | Wentylacja maszynowni | [8 empty] | 309 |  |  | 316
9.1 |  |  | System transferowy Tt | [8 empty] | 309 |  |  | 316
10 |  |  | Wentylacja wyciagowa z okapu | [8 empty] | 317 |  |  | 327
10.1 |  |  | System wywiewny W | [8 empty] | 317 |  |  | 327
11 |  |  | Wentylacja sali 0011 | [8 empty] | 328 |  |  | 353
11.1 |  |  | System czerpny C2 | [8 empty] | 328 |  |  | 334
11.2 |  |  | System wyrzutowy Z2 | [8 empty] | 335 |  |  | 341
11.3 |  |  | System nawiewny N2 | [8 empty] | 342 |  |  | 345
11.4 |  |  | System nawiewny W2 | [8 empty] | 346 |  |  | 350
11.5 |  |  | Urządzenia | [8 empty] | 351 |  |  | 353
TABELA PRZEDMIARU ROBÓT
Nr pozycji |  |  |  | Kod pozycji |  | Nr STWiORB |  | Opis robót i obliczenia |  |  |  |  | j.m. | Ilość / liczba
PRZEDMIAR:
1 |  |  |  | 45231100-6 |  |  |  | Prace ziemne - zewnętrzna instalacja chłodnicza
1 d.1 |  |  |  | KNR 2-01 0307-01 |  | SST2-01 |  | Roboty ziemne z przewozem gruntu taczkami na odległość do 10 m (kat. gruntu I-II) |  |  |  |  | m3
[8 empty] | (1,15 + 0,2) * 20 * 3,2 |  | 86.4 |  |  | m3
[10 empty] | RAZEM |  |  |  | 86.4
2 d.1 |  |  |  | KNR 2-01 0321-02 |  | SST2-01 |  | Pełne umocnienie pionowych ścian wykopów głęb.do 3m balami drew.w gruntach z rozbiórką |  |  |  |  | m2
[8 empty] | (1,15 + 0,2) * 2 * 20 |  | 54 |  |  | m2
[10 empty] | RAZEM |  |  |  | 54
3 d.1 |  |  |  | KNNR 4 1411-04 |  | SST2-01 |  | Wykonanie obsypki i nadsypki 20cm wraz z zagęszczeniem |  |  |  |  | m3
[8 empty] | 20 * 0,4 * 3,2 |  | 25.6 |  |  | m3
[10 empty] | RAZEM |  |  |  | 25.6
4 d.1 |  |  |  | KNR 2-19 0219-01 analogia |  | SST2-01 |  | Taśma lokalizacyjno-ostrzegawcza z wkładką metalową |  |  |  |  | m
[8 empty] | 17 * 4 |  | 68 |  |  | m
[10 empty] | RAZEM |  |  |  | 68
5 d.1 |  |  |  | KNR 0-10 0215-11 analogia |  | SST2-01 |  | Rura PE-Xa 125x11,4/182 SDR11 |  |  |  |  | m
[8 empty] | 17 + 18 + 19 + 20 |  | 74 |  |  | m
[10 empty] | RAZEM |  |  |  | 74
6 d.1 |  |  |  | kalk. własna |  |  |  | Pierścienie uszczelniające na wejściu instalacji do budynku |  |  |  |  | szt
[8 empty] | 4 |  | 4 |  |  | szt
[10 empty] | RAZEM |  |  |  | 4
7 d.1 |  |  |  | KNR 4-01 0108-06 |  | SST2-01 |  | Wywóz nadmiaru ziemi samochodami samowyładowczymi na odległość do 1 km |  |  |  |  | m3
[8 empty] | poz.3 |  | 25.6 |  |  | m3
[10 empty] | RAZEM |  |  |  | 25.6
8 d.1 |  |  |  | KNR 4-01 0108-08 |  | SST2-01 |  | Wywóz nadmiaru ziemi samochodami samowyładowczymi - za każdy nast. 1 km (dalsze 14km) Krotność = 14 (do 15km) |  |  |  |  | m3
[8 empty] | poz.7 |  | 25.6 |  |  | m3
[10 empty] | RAZEM |  |  |  | 25.6
9 d.1 |  |  |  | KNR 2-01 0307-01 |  | SST2-01 |  | Roboty ziemne z przewozem gruntu taczkami na odległość do 10 m (kat. gruntu I-II) - zasypanie wykopu |  |  |  |  | m3
[8 empty] | (1,15 + 0,2) * 20 * 3,2 |  | 86.4 |  |  | m3
[10 empty] | RAZEM |  |  |  | 86.4
10 d.1 |  |  |  | KNR 2-01 0236-01 |  | SST2-01 |  | Zagęszczenie nasypów ubijakami mechanicznymi; |  |  |  |  | m3
[8 empty] | poz.9 |  | 86.4 |  |  | m3
[10 empty] | RAZEM |  |  |  | 86.4
11 d.1 |  |  |  | KNR 2-31 1101-01 |  |  |  | Odtworzenie nawierzchni utwardzonej |  |  |  |  | m2
[8 empty] | 20 * 3,5 |  | 70 |  |  | m2
[10 empty] | RAZEM |  |  |  | 70
12 d.1 |  |  |  | KNR 2-31 0511-03 |  |  |  | Nawierzchnia z kostki brukowej betonowej grubość 8 cm na podsypce cementowo-piaskowej - kostka z odzysku |  |  |  |  | m2
[8 empty] | poz.11 |  | 70 |  |  | m2
[10 empty] | RAZEM |  |  |  | 70
2 | [7 empty] | Demontaże, przesunięcia, ponowne montaże
13 d.2 |  |  |  | KNNR 8 0502-04 |  |  |  | Demontaż rurociągu gazowego stalowego o śr. 50 mm o połączeniach spawanych |  |  |  |  | m
[8 empty] | 20 |  | 20 |  |  | m
[10 empty] | RAZEM |  |  |  | 20
14 d.2 |  |  |  | KNNR 8 0502-04 |  |  |  | Demontaż rurociągu gazowego stalowego o śr. 20 mm o połączeniach spawanych |  |  |  |  | m
[8 empty] | 5 |  | 5 |  |  | m
[10 empty] | RAZEM |  |  |  | 5
15 d.2 |  |  |  | KSNR 8 0122-04 |  |  |  | Demontaż baterii umywalkowej |  |  |  |  | szt.
[8 empty] | 4 |  | 4 |  |  | szt.
[10 empty] | RAZEM |  |  |  | 4
16 d.2 |  |  |  | KNNR 8 0225-03 |  |  |  | Demontaż umywalki porcelanowej |  |  |  |  | kpl
[8 empty] | 4 |  | 4 |  |  | kpl
[10 empty] | RAZEM |  |  |  | 4
17 d.2 |  |  |  | KNNR 8 0225-05 |  |  |  | Demontaż ustępu z miską porcelanową |  |  |  |  | kpl
[8 empty] | 7 |  | 7 |  |  | kpl
[10 empty] | RAZEM |  |  |  | 7
18 d.2 |  |  |  | KSNR 8 0122-01 |  |  |  | Demontaż zaworu czerpalnego o śr.15 pł. ustępowa |  |  |  |  | szt.
[8 empty] | 7 |  | 7 |  |  | szt.
[10 empty] | RAZEM |  |  |  | 7
19 d.2 |  |  |  | KNP 05 0116-03.02 |  |  |  | Montaż baterii umywalkowych |  |  |  |  | szt.
[8 empty] | 2 |  | 2 |  |  | szt.
[10 empty] | RAZEM |  |  |  | 2
20 d.2 |  |  |  | TZKNBK XVII I II A-120 |  |  |  | Montaż misek ustępowych |  |  |  |  | kpl.
[8 empty] | 4 |  | 4 |  |  | kpl.
[10 empty] | RAZEM |  |  |  | 4
21 d.2 |  |  |  | TZKNBK XVII I II B-103 |  |  |  | Montaż umywalki |  |  |  |  | szt.
[8 empty] | 2 |  | 2 |  |  | szt.
[10 empty] | RAZEM |  |  |  | 2
22 d.2 |  |  |  | KNR-W 4-02 0610-01 |  |  |  | Demontaż rur przyłącznych do grzejników (od pionu) |  |  |  |  | kpl.
[8 empty] | 16 |  | 16 |  |  | kpl.
[10 empty] | RAZEM |  |  |  | 16
23 d.2 |  |  |  | KNR 4-04 0707-02 |  |  |  | Demontaż istniejących grzejników wraz z armaturą grzejnikową |  |  |  |  | zesp.
[8 empty] | 16 |  | 16 |  |  | zesp.
[10 empty] | RAZEM |  |  |  | 16
24 d.2 |  |  |  | kalk. własna |  |  |  | Demontaż i przeniesienie instalacji elektrycznej wraz z szafką |  |  |  |  | kpl.
[8 empty] | 1 |  | 1 |  |  | kpl.
[10 empty] | RAZEM |  |  |  | 1
25 d.2 |  |  |  | KNR 4-07 0114-05 |  |  |  | Demontaż pionu zimnej i ciepłej wody |  |  |  |  | szt.
[8 empty] | 2 |  | 2 |  |  | szt.
[10 empty] | RAZEM |  |  |  | 2
26 d.2 |  |  |  | KNR 4-07 0114-05 |  |  |  | Demontaż i przesunięcie instalacji hydrantowej |  |  |  |  | m
[8 empty] | 10 |  | 10 |  |  | m
[10 empty] | RAZEM |  |  |  | 10
27 d.2 |  |  |  | KNR-W 4-02 0233-02 |  |  |  | Demontaż wpustu kanalizacyjnego |  |  |  |  | szt.
[8 empty] | 1 |  | 1 |  |  | szt.
[10 empty] | RAZEM |  |  |  | 1
28 d.2 |  |  |  | KNR-W 4-02 40213-02 |  |  |  | Demontaż wewnętrznych i zewnętrznych jednostek klimatyzacji z wykorzystaniem żurawia zamochodowego |  |  |  |  | szt.
[8 empty] | 13 |  | 13 |  |  | szt.
[10 empty] | RAZEM |  |  |  | 13
29 d.2 |  |  |  | KNR 2-17 0101-06 |  |  |  | Demontaż elementów instalacji wentylacji w przyziemiu |  |  |  |  | m
[8 empty] | 53 |  | 53 |  |  | m
[10 empty] | RAZEM |  |  |  | 53
30 d.2 |  |  |  | KNPnRPDE 22-52d |  |  |  | Demontaż wentylatora wyciągowego w przyziemiu |  |  |  |  | szt.
[8 empty] | 1 |  | 1 |  |  | szt.
[10 empty] | RAZEM |  |  |  | 1
31 d.2 |  |  |  | KNR-W 4-02 40209-04 |  |  |  | Demontaż okapów kuchennych w przyziemiu |  |  |  |  | szt.
[8 empty] | 3 |  | 3 |  |  | szt.
[10 empty] | RAZEM |  |  |  | 3
32 d.2 |  |  |  | KNR 2-17 0101-06 |  |  |  | Demontaż elementów instalacji wentylacji na 2 piętrze |  |  |  |  | m
[8 empty] | 62 |  | 62 |  |  | m
[10 empty] | RAZEM |  |  |  | 62
33 d.2 |  |  |  | KNR-W 4-02 40203-04 |  |  |  | Demontaż kratek wentylacyjnych i anemostatów na 2 pietrze |  |  |  |  | szt.
[8 empty] | 11 |  | 11 |  |  | szt.
[10 empty] | RAZEM |  |  |  | 11
34 d.2 | [7 empty] | Wykonanie przejść p-poż dla rur palnych EIS60 |  |  |  |  | kpl.
[8 empty] | 2 |  | 2 |  |  | kpl.
[10 empty] | RAZEM |  |  |  | 2
35 d.2 | [7 empty] | Wykonanie przejść p-poż dla rur palnych EIS120 |  |  |  |  | kpl.
[8 empty] | 3 |  | 3 |  |  | kpl.
[10 empty] | RAZEM |  |  |  | 3
36 d.2 | [7 empty] | Wykonanie przejść p-poż dla rur niepalnych EIS60 |  |  |  |  | kpl.
[8 empty] | 7 |  | 7 |  |  | kpl.
[10 empty] | RAZEM |  |  |  | 7
37 d.2 | [7 empty] | Wykonanie przejść p-poż dla rur niepalnych EIS120 |  |  |  |  | kpl.
[8 empty] | 4 |  | 4 |  |  | kpl.
[10 empty] | RAZEM |  |  |  | 4
3 |  |  |  | 45332000-3 |  |  |  | Instalacja z.w. i c.w.u.
38 d.3 |  |  |  | KNNR 4 0111-01 |  |  |  | Rurociągi z tworzyw sztucznych o śr. zewnętrznej 20 mm o połączeniach zaciskanych, Pex 20x2,8 mm |  |  |  |  | m
[8 empty] | 24 |  | 24 |  |  | m
[10 empty] | RAZEM |  |  |  | 24
39 d.3 |  |  |  | KNNR 4 0111-02 |  |  |  | Rurociągi z tworzyw sztucznych o śr. zewnętrznej 25mm o połączeniach zaciskanych, Pex 25x3,5 mm |  |  |  |  | m
[8 empty] | 14 |  | 14 |  |  | m
[10 empty] | RAZEM |  |  |  | 14
40 d.3 |  |  |  | KNNR 4 0111-03 |  |  |  | Rurociągi z tworzyw sztucznych o śr. zewnętrznej 32mm o połączeniach zaciskanych, Pex 32x4,4 mm |  |  |  |  | m
[8 empty] | 3 |  | 3 |  |  | m
[10 empty] | RAZEM |  |  |  | 3
41 d.3 |  |  |  | KNR 0-34 0101-04 |  |  |  | Izolacja polietylenowa rurociągów wodociągowych śr. 22 gr. 9mm |  |  |  |  | m
[8 empty] | 18 |  | 18 |  |  | m
[10 empty] | RAZEM |  |  |  | 18
42 d.3 |  |  |  | KNR 0-34 0101-04 |  |  |  | Izolacja polietylenowa rurociągów wodociągowych śr. 28 gr. 9mm |  |  |  |  | m
[8 empty] | 14 |  | 14 |  |  | m
[10 empty] | RAZEM |  |  |  | 14
43 d.3 |  |  |  | KNR 0-34 0101-04 |  |  |  | Izolacja polietylenowa rurociągów wodociągowych śr. 35 gr. 9mm |  |  |  |  | m
[8 empty] | 3 |  | 3 |  |  | m
[10 empty] | RAZEM |  |  |  | 3
44 d.3 |  |  |  | KNR 0-34 0101-14 |  |  |  | Izolacja polietylenowa rurociągów wodociągowych śr. 22 gr. 20mm |  |  |  |  | m
[8 empty] | 6 |  | 6 |  |  | m
[10 empty] | RAZEM |  |  |  | 6
45 d.3 |  |  |  | KNR 0-35 0120-03 |  |  |  | Elektryczny podgrzewacz podumywalkowy 5l |  |  |  |  | szt.
[8 empty] | 3 |  | 3 |  |  | szt.
[10 empty] | RAZEM |  |  |  | 3
46 d.3 |  |  |  | KNNR 4 0519-01 |  |  |  | Zawory bezpieczeństwa DN 15 10 bar |  |  |  |  | szt.
[8 empty] | 3 |  | 3 |  |  | szt.
[10 empty] | RAZEM |  |  |  | 3
47 d.3 |  |  |  | KNNR 4 0519-04 |  |  |  | Zawory odcinające DN 32 |  |  |  |  | szt.
[8 empty] | 1 |  | 1 |  |  | szt.
[10 empty] | RAZEM |  |  |  | 1
48 d.3 |  |  |  | KNNR 4 0136-02 |  |  |  | Zawory czerpalne o śr. nominalnej 15 mm |  |  |  |  | szt.
[8 empty] | 2 |  | 2 |  |  | szt.
[10 empty] | RAZEM |  |  |  | 2
49 d.3 |  |  |  | KSNR 8 0128-05 |  |  |  | Przesuniącie hydrantu |  |  |  |  | kpl.
[8 empty] | 1 |  | 1 |  |  | kpl.
[10 empty] | RAZEM |  |  |  | 1
50 d.3 |  |  |  | KNNR 4 0128-02 |  |  |  | Płukanie instalacji wodociągowej w budynkach |  |  |  |  | m
[8 empty] | 24 + 14 + 3 |  | 41 |  |  | m
[10 empty] | RAZEM |  |  |  | 41
51 d.3 |  |  |  | KNR 2-15 0110-01 |  |  |  | Próba szczelności instalacji wodociągowych w budynkach mieszkalnych |  |  |  |  | m
[8 empty] | 24 + 14 + 3 |  | 41 |  |  | m
[10 empty] | RAZEM |  |  |  | 41
52 d.3 | [7 empty] | Projekt warsztatowy konstrukcji mocujących rurociągi z zastosowaniem elementów systemowych |  |  |  |  | kpl.
[8 empty] | 1 |  | 1 |  |  | kpl.
[10 empty] | RAZEM |  |  |  | 1
4 |  |  |  | 45332000-3 |  |  |  | Instalacja kanalizacji sanitarnej
53 d.4 |  |  |  | KNNR 4 0111-03 |  |  |  | Rurociągi z tworzyw sztucznych PP o śr. zewnętrznej 32 mm o połączeniach zgrzewanych |  |  |  |  | m
[8 empty] | 135 |  | 135 |  |  | m
[10 empty] | RAZEM |  |  |  | 135
54 d.4 |  |  |  | KNNR 4 0208-01 |  |  |  | Rurociągi kanalizacyjne z PP o śr. 50 mm |  |  |  |  | m
[8 empty] | 6 |  | 6 |  |  | m
[10 empty] | RAZEM |  |  |  | 6
55 d.4 |  |  |  | KNNR 4 0208-03 |  |  |  | Rurociągi kanalizacyjne z PP o śr. 110 mm |  |  |  |  | m
[8 empty] | 35 |  | 35 |  |  | m
[10 empty] | RAZEM |  |  |  | 35
56 d.4 |  |  |  | KNR 0-35 0208-03 |  |  |  | Pompa podnoszenia ścieków niefekalnych Pe=250W, 230V/50Hz - jeden króciec przyłączeniowy |  |  |  |  | szt.
[8 empty] | 1 |  | 1 |  |  | szt.
[10 empty] | RAZEM |  |  |  | 1
57 d.4 |  |  |  | KNR 0-35 0208-03 |  |  |  | Pompa podnoszenia ścieków niefekalnych Pe=400W, 230V/50Hz - dwa króćce przyłączeniowe |  |  |  |  | szt.
[8 empty] | 1 |  | 1 |  |  | szt.
[10 empty] | RAZEM |  |  |  | 1
58 d.4 |  |  |  | KNR 0-35 0208-03 |  |  |  | Pompa skroplin Pe=16W, 230V/50Hz |  |  |  |  | szt.
[8 empty] | 3 |  | 3 |  |  | szt.
[10 empty] | RAZEM |  |  |  | 3
59 d.4 |  |  |  | KNNR 4 0211-04 |  |  |  | Dodatki za wykonanie podejść odpływowych z PP o śr. 32 mm o połączeniach zgrzewanych |  |  |  |  | szt.
[8 empty] | 1 |  | 1 |  |  | szt.
[10 empty] | RAZEM |  |  |  | 1
60 d.4 |  |  |  | KNNR 4 0211-01 |  |  |  | Dodatki za wykonanie podejść odpływowych z PP o śr. 50 mm |  |  |  |  | szt.
[8 empty] | 1 |  | 1 |  |  | szt.
[10 empty] | RAZEM |  |  |  | 1
61 d.4 |  |  |  | KNNR 4 0211-03 |  |  |  | Dodatki za wykonanie podejść odpływowych z PP o śr. 110 mm |  |  |  |  | szt.
[8 empty] | 1 |  | 1 |  |  | szt.
[10 empty] | RAZEM |  |  |  | 1
62 d.4 |  |  |  | KNR 2-18 0804-01 |  |  |  | Próba szczelności kanałów rurowych o śr. nom. do 150 mm |  |  |  |  | m
[8 empty] | 30 |  | 30 |  |  | m
[10 empty] | RAZEM |  |  |  | 30
63 d.4 |  |  |  | KNR 2-15 0110-01 |  |  |  | Próba szczelności instalacji z rur PP zgrzewanych |  |  |  |  | m
[8 empty] | 135 |  | 135 |  |  | m
[10 empty] | RAZEM |  |  |  | 135
64 d.4 |  |  |  | KNR 4-01 0333-21 |  |  |  | Przebicie otworów w ścianie |  |  |  |  | szt.
[8 empty] | 15 |  | 15 |  |  | szt.
[10 empty] | RAZEM |  |  |  | 15
65 d.4 | [7 empty] | Wykonanie przejść p-poż |  |  |  |  | kpl.
[8 empty] | 2 |  | 2 |  |  | kpl.
[10 empty] | RAZEM |  |  |  | 2
5 |  |  |  | 45331100-7 |  |  |  | Instalacja ogrzewania
66 d.5 |  |  |  | KNNR 4 0418-11 |  |  |  | Grzejniki stalowe trzypłytowe z kompletem zawieszeń, typ 33INT 600 400 |  |  |  |  | szt.
[8 empty] | 1 |  | 1 |  |  | szt.
[10 empty] | RAZEM |  |  |  | 1
67 d.5 |  |  |  | KNNR 4 0418-11 |  |  |  | Grzejniki stalowe trzypłytowe z kompletem zawieszeń, typ 33INT 600 1400 |  |  |  |  | szt.
[8 empty] | 11 |  | 11 |  |  | szt.
[10 empty] | RAZEM |  |  |  | 11
68 d.5 |  |  |  | KNNR 4 0418-11 |  |  |  | Grzejniki stalowe trzypłytowe z kompletem zawieszeń, typ 33INT 600 1600 |  |  |  |  | szt.
[8 empty] | 2 |  | 2 |  |  | szt.
[10 empty] | RAZEM |  |  |  | 2
69 d.5 |  |  |  | KNNR 4 0418-11 |  |  |  | Grzejniki stalowe trzypłytowe z kompletem zawieszeń, typ 33INT 900 800 |  |  |  |  | szt.
[8 empty] | 1 |  | 1 |  |  | szt.
[10 empty] | RAZEM |  |  |  | 1
70 d.5 |  |  |  | KNNR 4 0418-11 |  |  |  | Grzejniki stalowe trzypłytowe zasilanie boczne z kompletem zawieszeń, typ 33 600 600 |  |  |  |  | szt.
[8 empty] | 1 |  | 1 |  |  | szt.
[10 empty] | RAZEM |  |  |  | 1
71 d.5 |  |  |  | KNR 0-31 0208-01 |  |  |  | Głowice termostatyczne do grzejnika dolnozasilanego |  |  |  |  | kpl.
[8 empty] | 15 |  | 15 |  |  | kpl.
[10 empty] | RAZEM |  |  |  | 15
72 d.5 |  |  |  | KNR 0-31 0208-01 |  |  |  | Przyłącze kątowe do grzejników dolnozasilanych |  |  |  |  | kpl.
[8 empty] | 15 |  | 15 |  |  | kpl.
[10 empty] | RAZEM |  |  |  | 15
73 d.5 |  |  |  | KNR 0-35 0215-06 |  |  |  | Zawory grzejnikowe powrotne śr. nom. 15 mm |  |  |  |  | szt.
[8 empty] | 1 |  | 1 |  |  | szt.
[10 empty] | RAZEM |  |  |  | 1
74 d.5 |  |  |  | KNR 0-31 0208-01 |  |  |  | Zawory grzejnikowe termostatyczne z głowicami termostatycznymi śr. 15 mm |  |  |  |  | kpl.
[8 empty] | 1 |  | 1 |  |  | kpl.
[10 empty] | RAZEM |  |  |  | 1
75 d.5 |  |  |  | KNR-W 4-02 0607-01 |  |  |  | Dodatki do podłączenia grzejników c.o. o śr.wewnętrznej 15 mm |  |  |  |  | kpl.
[8 empty] | 16 |  | 16 |  |  | kpl.
[8 empty] | Obmiar dodatkowy: łączna długość |  |  |  |  | m
[8 empty] | 0 |  | 0 |  |  | m
[8 empty] | ilość przyłączy |  | RAZEM |  |  |  | 16
[8 empty] | łączna długość |  | RAZEM |  |  |  | 0
76 d.5 |  |  |  | KNNR 4 0128-02 |  |  |  | Płukanie instalacji ogrzewania |  |  |  |  | kpl.
[8 empty] | 1 |  | 1 |  |  | kpl.
[10 empty] | RAZEM |  |  |  | 1
77 d.5 |  |  |  | KNR 4-07 0310-03 |  |  |  | Próba szczelności instalacji c.o. w budynkach niemieszkalnych - rurociąg |  |  |  |  | kpl.
[8 empty] | 1 |  | 1 |  |  | kpl.
[10 empty] | RAZEM |  |  |  | 1
6 |  |  |  | 45330000-9 |  |  |  | Instalacja gazu
78 d.6 |  |  |  | KNNR 4 0516-02 |  |  |  | Montaż rurociągów stalowych bez szwu 60,3x3,2mm |  |  |  |  | m
[8 empty] | 20 |  | 20 |  |  | m
[10 empty] | RAZEM |  |  |  | 20
79 d.6 |  |  |  | KNNR 4 0516-02 |  |  |  | Montaż rurociągów stalowych bez szwu 26,9x2,6mm |  |  |  |  | m
[8 empty] | 15 |  | 15 |  |  | m
[10 empty] | RAZEM |  |  |  | 15
80 d.6 |  |  |  | KNR-W 4-01 1212-34 |  |  |  | Dwukrotne malowanie farbą olejną rur wodociągowych i gazowych o śr. ponad 100 do 200 mm |  |  |  |  | m
[8 empty] | 20 + 5 |  | 25 |  |  | m
[10 empty] | RAZEM |  |  |  | 25
81 d.6 |  |  |  | KNR-W 2-19 0211-01 |  |  |  | Próba szczelności gazociągów o śr. nominalnej do 50 mm na ciśnienie do 0.6 MPa wraz z odpowietrzeniem instalacji i jej uruchomieniem |  |  |  |  | m
[8 empty] | 500 |  | 500 |  |  | m
[10 empty] | RAZEM |  |  |  | 500
82 d.6 | [7 empty] | Projekt warsztatowy konstrukcji mocujących rurociągi z zastosowaniem elementów systemowych |  |  |  |  | kpl.
[8 empty] | 1 |  | 1 |  |  | kpl.
[10 empty] | RAZEM |  |  |  | 1
7 |  |  |  | 45331100-7 45330000-9 45331210-1 |  |  |  | Instalacja wody lodowej
7.1 |  |  |  | 45331100-7 |  |  |  | Obieg Agregat-DryCooler (czynnik glikol etylenowy) - 1 ETAP
83 d.7.1 |  |  |  | KNR 7-24 0153-09 analogia |  | SST2-01 |  | Agregaty wody lodowej Q=102,2kW Glikol etylenowy (35%) 40/45stC/ woda 12/7stC |  |  |  |  | szt.
[8 empty] | 1 |  | 1 |  |  | szt.
[10 empty] | RAZEM |  |  |  | 1
84 d.7.1 |  |  |  | KNR 7-24 0153-09 analogia |  | SST2-01 |  | Dry Cooler Q=137,2kW Glikol etylenowy (35%) 40/45stC/ powietrze 35/41stC |  |  |  |  | szt.
[8 empty] | 1 |  | 1 |  |  | szt.
[10 empty] | RAZEM |  |  |  | 1
85 d.7.1 |  |  |  | KNNR 4 0519-02 analogia |  | SST2-01 |  | Zawór spustowy DN 20 |  |  |  |  | szt.
[8 empty] | 11 |  | 11 |  |  | szt.
[10 empty] | RAZEM |  |  |  | 11
86 d.7.1 |  |  |  | KNNR 4 0521-10 analogia |  | SST2-01 |  | Zawory odcinające kołnierzowe o śr. nominalnej 125 mm |  |  |  |  | szt.
[8 empty] | 11 |  | 11 |  |  | szt.
[10 empty] | RAZEM |  |  |  | 11
87 d.7.1 |  |  |  | KNNR 4 0521-09 analogia |  | SST2-01 |  | Zawory odcinające kołnierzowe o śr. nominalnej 100 mm |  |  |  |  | szt.
[8 empty] | 2 |  | 2 |  |  | szt.
[10 empty] | RAZEM |  |  |  | 2
88 d.7.1 |  |  |  | KNNR 4 0521-10 analogia |  | SST2-01 |  | Zawory elektromagnetyczne kołnierzowe z siłownikiem o śr. nominalnej 125 mm NO |  |  |  |  | szt.
[8 empty] | 1 |  | 1 |  |  | szt.
[10 empty] | RAZEM |  |  |  | 1
89 d.7.1 |  |  |  | KNNR 4 0521-09 analogia |  | SST2-01 |  | Zawory elektromagnetyczne kołnierzowe z siłownikiem o śr. nominalnej 100 mm NO |  |  |  |  | szt.
[8 empty] | 1 |  | 1 |  |  | szt.
[10 empty] | RAZEM |  |  |  | 1
90 d.7.1 |  |  |  | KNR INSTAL 0309-09 |  |  |  | Odpowietrznik automatyczny DN15 |  |  |  |  | szt.
[8 empty] | 8 |  | 8 |  |  | szt.
[10 empty] | RAZEM |  |  |  | 8
91 d.7.1 |  |  |  | KNNR 4 0531-03 |  |  |  | Czujnik temperatury ESMU-250, Pt1000, 250mm, złącze G 1/2" z miedzi |  |  |  |  | szt.
[8 empty] | 2 |  | 2 |  |  | szt.
[10 empty] | RAZEM |  |  |  | 2
92 d.7.1 |  |  |  | KNNR 4 0531-03 |  |  |  | Termometry przemysłowe proste zakres wskazań od -20 do +100°C |  |  |  |  | szt.
[8 empty] | 3 |  | 3 |  |  | szt.
[10 empty] | RAZEM |  |  |  | 3
93 d.7.1 |  |  |  | KNNR 4 0531-04 |  | SST2-01 |  | Manometry tarczowe z rurką i kurkiem odcinającym PN 16, o śr. 10cm |  |  |  |  | szt.
[8 empty] | 3 |  | 3 |  |  | szt.
[10 empty] | RAZEM |  |  |  | 3
94 d.7.1 |  |  |  | KNNR 4 0512-01 |  |  |  | Zbiorniki na glikol 35% o pojemności 750l |  |  |  |  | kpl.
[8 empty] | 2 |  | 2 |  |  | kpl.
[10 empty] | RAZEM |  |  |  | 2
95 d.7.1 |  |  |  | KNNR 4 0521-10 |  |  |  | Zawory żeliwne zwrotne kołnierzowe dla ciśnień 1,6 MPa o śr. nominalnej 125 mm |  |  |  |  | szt.
[8 empty] | 1 |  | 1 |  |  | szt.
[10 empty] | RAZEM |  |  |  | 1
96 d.7.1 |  |  |  | KNNR 4 0511-01 |  |  |  | Naczynie wzbiorcze przeponowe 100l (glikol) |  |  |  |  | szt.
[8 empty] | 1 |  | 1 |  |  | szt.
[10 empty] | RAZEM |  |  |  | 1
97 d.7.1 |  |  |  | KNR 0-35 0208-03 |  |  |  | Pompa glikolu q=26,5m3/h, hp=600kPa Pe=800W, 230V/50Hz |  |  |  |  | szt.
[8 empty] | 1 |  | 1 |  |  | szt.
[10 empty] | RAZEM |  |  |  | 1
98 d.7.1 |  |  |  | KNNR 4 0526-10 |  |  |  | Osadniki żeliwne kołnierzowe o śr. rur przyłącznych 125 mm |  |  |  |  | szt.
[8 empty] | 1 |  | 1 |  |  | szt.
[10 empty] | RAZEM |  |  |  | 1
99 d.7.1 |  |  |  | KNNR 4 0526-09 |  |  |  | Osadniki żeliwne kołnierzowe o śr. rur przyłącznych 100 mm |  |  |  |  | szt.
[8 empty] | 1 |  | 1 |  |  | szt.
[10 empty] | RAZEM |  |  |  | 1
100 d.7.1 |  |  |  | KNNR 4 0519-03 |  | SST2-01 |  | Zawory odcinające DN 25 |  |  |  |  | szt.
[8 empty] | 1 |  | 1 |  |  | szt.
[10 empty] | RAZEM |  |  |  | 1
101 d.7.1 |  |  |  | KNNR 4 0519-01 |  | SST2-01 |  | Zawory odcinające DN 15 |  |  |  |  | szt.
[8 empty] | 3 |  | 3 |  |  | szt.
[10 empty] | RAZEM |  |  |  | 3
102 d.7.1 |  |  |  | KNNR 4 0519-01 analogia |  | SST2-01 |  | Zawory zwrotne DN15 |  |  |  |  | szt.
[8 empty] | 1 |  | 1 |  |  | szt.
[10 empty] | RAZEM |  |  |  | 1
103 d.7.1 |  |  |  | KNR 0-35 0208-03 |  |  |  | Pompa do napełniania glikolu Q=0,05 m3/h P=60W, 230V/50Hz |  |  |  |  | szt.
[8 empty] | 1 |  | 1 |  |  | szt.
[10 empty] | RAZEM |  |  |  | 1
104 d.7.1 |  |  |  | KNNR 4 0525-03 |  | SST2-01 |  | Zawory bezpieczeństwa, SYR1915, 1/2 ", po=3bar |  |  |  |  | szt.
[8 empty] | 1 |  | 1 |  |  | szt.
[10 empty] | RAZEM |  |  |  | 1
105 d.7.1 |  |  |  | KNNR 4 0521-10 |  |  |  | Zawór trójdrogowy kołnierzowy z siłownikiem dla ciśnień 1,6 MPa o śr. nominalnej 125 mm |  |  |  |  | szt.
[8 empty] | 1 |  | 1 |  |  | szt.
[10 empty] | RAZEM |  |  |  | 1
106 d.7.1 |  |  |  | KNP 05 1319-01.01 |  |  |  | Uzupełnienie instalacji o glikol |  |  |  |  | dm3
[8 empty] | 600 |  | 600 |  |  | dm3
[10 empty] | RAZEM |  |  |  | 600
107 d.7.1 |  |  |  | KNR 7-24 0145-02 analogia |  | SST2-01 |  | Taca ociekowa 80x118x15 z uszczelką krawędziową |  |  |  |  | szt.
[8 empty] | 1 |  | 1 |  |  | szt.
[10 empty] | RAZEM |  |  |  | 1
108 d.7.1 |  |  |  | KNR 7-24 0145-03 analogia |  | SST2-01 |  | Taca ociekowa 87x255x15 z uszczelką krawędziową |  |  |  |  | szt.
[8 empty] | 1 |  | 1 |  |  | szt.
[10 empty] | RAZEM |  |  |  | 1
109 d.7.1 |  |  |  | KNR 7-24 0145-05 analogia |  | SST2-01 |  | Taca ociekowa 90x280x15 z uszczelką krawędziową |  |  |  |  | szt.
[8 empty] | 1 |  | 1 |  |  | szt.
[10 empty] | RAZEM |  |  |  | 1
110 d.7.1 |  |  |  | KNR 7-24 0145-05 analogia |  | SST2-01 |  | Taca ociekowa 90x361x15 z uszczelką krawędziową |  |  |  |  | szt.
[8 empty] | 1 |  | 1 |  |  | szt.
[10 empty] | RAZEM |  |  |  | 1
111 d.7.1 |  |  |  | KNR 7-24 0145-05 analogia |  | SST2-01 |  | Taca ociekowa 90x405x15 z uszczelką krawędziową |  |  |  |  | szt.
[8 empty] | 1 |  | 1 |  |  | szt.
[10 empty] | RAZEM |  |  |  | 1
7.2 |  |  |  | 45331100-7 |  |  |  | Obieg Agregat-Bufor (czynnik woda lodowa) - 1 ETAP
112 d.7.2 |  |  |  | KNNR 4 0519-02 analogia |  | SST2-01 |  | Zawór spustowy DN 20 |  |  |  |  | szt.
[8 empty] | 12 |  | 12 |  |  | szt.
[10 empty] | RAZEM |  |  |  | 12
113 d.7.2 |  |  |  | KNNR 4 0521-09 analogia |  | SST2-01 |  | Zawory odcinające kołnierzowe o śr. nominalnej 100 mm |  |  |  |  | szt.
[8 empty] | 8 |  | 8 |  |  | szt.
[10 empty] | RAZEM |  |  |  | 8
114 d.7.2 |  |  |  | KNNR 4 0521-09 analogia |  | SST2-01 |  | Zawory elektromagnetyczne kołnierzowe z siłownikiem o śr. nominalnej 100 mm NO |  |  |  |  | szt.
[8 empty] | 2 |  | 2 |  |  | szt.
[10 empty] | RAZEM |  |  |  | 2
115 d.7.2 |  |  |  | KNNR 4 0531-03 |  |  |  | Czujnik temperatury ESMU-250, Pt1000, 250mm, złącze G 1/2" z miedzi |  |  |  |  | szt.
[8 empty] | 4 |  | 4 |  |  | szt.
[10 empty] | RAZEM |  |  |  | 4
116 d.7.2 |  |  |  | KNNR 4 0531-03 |  |  |  | Termometry przemysłowe proste zakres wskazań od -20 do +100°C |  |  |  |  | szt.
[8 empty] | 3 |  | 3 |  |  | szt.
[10 empty] | RAZEM |  |  |  | 3
117 d.7.2 |  |  |  | KNNR 4 0531-04 |  | SST2-01 |  | Manometry tarczowe z rurką i kurkiem odcinającym PN 16, o śr. 10cm |  |  |  |  | szt.
[8 empty] | 4 |  | 4 |  |  | szt.
[10 empty] | RAZEM |  |  |  | 4
118 d.7.2 |  |  |  | KNNR 4 0520-09 analogia |  | SST2-01 |  | Zawory zwrotne kołnierzowe DN100 |  |  |  |  | szt.
[8 empty] | 1 |  | 1 |  |  | szt.
[10 empty] | RAZEM |  |  |  | 1
119 d.7.2 |  |  |  | KNNR 4 0511-01 |  |  |  | Naczynie wzbiorcze przeponowe 250l |  |  |  |  | szt.
[8 empty] | 1 |  | 1 |  |  | szt.
[10 empty] | RAZEM |  |  |  | 1
120 d.7.2 |  |  |  | KNR 0-35 0208-03 |  |  |  | Pompa woda lodowa q=17,5m3/h, hp=1000kPa Pe=390W, 230V/50Hz |  |  |  |  | szt.
[8 empty] | 1 |  | 1 |  |  | szt.
[10 empty] | RAZEM |  |  |  | 1
121 d.7.2 |  |  |  | KNNR 4 0525-03 |  | SST2-01 |  | Zawory bezpieczeństwa, SYR1915, 1/2 ", po=4,5bar |  |  |  |  | szt.
[8 empty] | 1 |  | 1 |  |  | szt.
[10 empty] | RAZEM |  |  |  | 1
122 d.7.2 |  |  |  | KNNR 4 0519-03 |  | SST2-01 |  | Zawory odcinające DN 25 |  |  |  |  | szt.
[8 empty] | 2 |  | 2 |  |  | szt.
[10 empty] | RAZEM |  |  |  | 2
123 d.7.2 |  |  |  | KNNR 4 0508-01 |  |  |  | Bufor chłodu o pojemności 800 dm3 |  |  |  |  | szt.
[8 empty] | 2 |  | 2 |  |  | szt.
[10 empty] | RAZEM |  |  |  | 2
124 d.7.2 |  |  |  | KNNR 4 0519-01 |  | SST2-01 |  | Zawory odcinające DN 15 |  |  |  |  | szt.
[8 empty] | 4 |  | 4 |  |  | szt.
[10 empty] | RAZEM |  |  |  | 4
125 d.7.2 |  |  |  | KNNR 4 0519-01 |  | SST2-01 |  | Zawory atyskażeniowy BA DN 15 |  |  |  |  | szt.
[8 empty] | 1 |  | 1 |  |  | szt.
[10 empty] | RAZEM |  |  |  | 1
126 d.7.2 |  |  |  | KNNR 4 0519-01 |  | SST2-01 |  | Zawory napełniania instalacji DN15 |  |  |  |  | szt.
[8 empty] | 1 |  | 1 |  |  | szt.
[10 empty] | RAZEM |  |  |  | 1
127 d.7.2 |  |  |  | KNR 7-07 0101-01 |  |  |  | Zmiękczacz wody q=0,5m3/h |  |  |  |  | kpl.
[8 empty] | 1 |  | 1 |  |  | kpl.
[10 empty] | RAZEM |  |  |  | 1
128 d.7.2 |  |  |  | KNR 13-25 0202-04 |  |  |  | Licznik ciepła z przepływomierzem DN50, qp=15m3/h, Δp=0,14bar |  |  |  |  | szt.
[8 empty] | 1 |  | 1 |  |  | szt.
[10 empty] | RAZEM |  |  |  | 1
129 d.7.2 |  |  |  | KNNR 4 0519-01 |  | SST2-01 |  | Filtr siatkowy DN15 |  |  |  |  | szt.
[8 empty] | 1 |  | 1 |  |  | szt.
[10 empty] | RAZEM |  |  |  | 1
130 d.7.2 |  |  |  | KNNR 4 0522-01 |  |  |  | Zawory zwrotny DN15 |  |  |  |  | szt.
[8 empty] | 2 |  | 2 |  |  | szt.
[10 empty] | RAZEM |  |  |  | 2
131 d.7.2 |  |  |  | KNNR 4 0526-09 |  |  |  | Osadniki żeliwne kołnierzowe o śr. rur przyłącznych 100 mm |  |  |  |  | szt.
[8 empty] | 3 |  | 3 |  |  | szt.
[10 empty] | RAZEM |  |  |  | 3
132 d.7.2 |  |  |  | KNR INSTAL 0309-09 |  |  |  | Odpowietrznik automatyczny DN15 |  |  |  |  | szt.
[8 empty] | 13 |  | 13 |  |  | szt.
[10 empty] | RAZEM |  |  |  | 13
133 d.7.2 |  |  |  | KNNR 4 0507-10 |  |  |  | Wymienniki ciepła płytowe woda - glikol etylenowy 35%, Q=49kW, m=41,4kg, max=4,3Par, Twej/Twyj=12/15°C, Twej/Twyj=19/14°C |  |  |  |  | szt.
[8 empty] | 1 |  | 1 |  |  | szt.
[10 empty] | RAZEM |  |  |  | 1
7.3 |  |  |  | 45332000-3 |  |  |  | Obieg chłodniczy klimakonwektorów (czynnik woda lodowa) - 1 ETAP
134 d.7.3 |  |  |  | KNR 0-35 0208-03 |  |  |  | Pompa woda lodowa q=32,6m3/h, hp=600kPa Pe=1550W, 230V/50Hz |  |  |  |  | szt.
[8 empty] | 2 |  | 2 |  |  | szt.
[10 empty] | RAZEM |  |  |  | 2
135 d.7.3 |  |  |  | KNNR 4 0521-10 |  |  |  | Zawory żeliwne zwrotne kołnierzowe dla ciśnień 1,6 MPa o śr. nominalnej 125 mm |  |  |  |  | szt.
[8 empty] | 2 |  | 2 |  |  | szt.
[10 empty] | RAZEM |  |  |  | 2
136 d.7.3 |  |  |  | KNNR 4 0521-10 analogia |  | SST2-01 |  | Zawory odcinające kołnierzowe o śr. nominalnej 125 mm |  |  |  |  | szt.
[8 empty] | 6 |  | 6 |  |  | szt.
[10 empty] | RAZEM |  |  |  | 6
137 d.7.3 |  |  |  | KNNR 4 0519-02 analogia |  | SST2-01 |  | Zawór spustowy DN 20 |  |  |  |  | szt.
[8 empty] | 2 |  | 2 |  |  | szt.
[10 empty] | RAZEM |  |  |  | 2
138 d.7.3 |  |  |  | KNNR 4 0531-04 |  | SST2-01 |  | Manometry tarczowe z rurką i kurkiem odcinającym PN 16, o śr. 10cm |  |  |  |  | szt.
[8 empty] | 2 |  | 2 |  |  | szt.
[10 empty] | RAZEM |  |  |  | 2
139 d.7.3 |  |  |  | KNNR 4 0531-03 |  |  |  | Czujnik temperatury ESMU-250, Pt1000, 250mm, złącze G 1/2" z miedzi |  |  |  |  | szt.
[8 empty] | 2 |  | 2 |  |  | szt.
[10 empty] | RAZEM |  |  |  | 2
140 d.7.3 |  |  |  | KNNR 4 0531-03 |  |  |  | Termometry przemysłowe proste zakres wskazań od -20 do +100°C |  |  |  |  | szt.
[8 empty] | 2 |  | 2 |  |  | szt.
[10 empty] | RAZEM |  |  |  | 2
141 d.7.3 |  |  |  | KNR INSTAL 0309-09 |  |  |  | Odpowietrznik automatyczny DN15 |  |  |  |  | szt.
[8 empty] | 2 |  | 2 |  |  | szt.
[10 empty] | RAZEM |  |  |  | 2
142 d.7.3 |  |  |  | KNNR 4 0525-03 |  | SST2-01 |  | Zawory bezpieczeństwa, SYR1915, 1/2 ", po=4,5bar |  |  |  |  | szt.
[8 empty] | 2 |  | 2 |  |  | szt.
[10 empty] | RAZEM |  |  |  | 2
7.4 |  |  |  | 45332000-3 |  |  |  | Rurociągi stalowe w obiegach chłodniczych glikolu i wody lodowej - 1 ETAP
143 d.7.4 |  |  |  | KNR AT-47 0101-03 |  | SST2-01 |  | Montaż rurociągów z rur stalowych ze stali nierdzewnej łączonych metodą zaprasowywania o średnicy nominalnej 18x1 mm |  |  |  |  | m
[8 empty] | 20 |  | 20 |  |  | m
[10 empty] | RAZEM |  |  |  | 20
144 d.7.4 |  |  |  | KNR AT-47 0101-05 |  | SST2-01 |  | Montaż rurociągów z rur stalowych ze stali nierdzewnej łączonych metodą zaprasowywania o średnicy nominalnej 28x1,2mm |  |  |  |  | m
[8 empty] | 14 |  | 14 |  |  | m
[10 empty] | RAZEM |  |  |  | 14
145 d.7.4 |  |  |  | KNR AT-47 0101-11 |  | SST2-01 |  | Montaż rurociągów z rur stalowych ze stali nierdzewnej łączonych metodą zaprasowywania o średnicy nominalnej 88,9x2 mm |  |  |  |  | m
[8 empty] | 2 |  | 2 |  |  | m
[10 empty] | RAZEM |  |  |  | 2
146 d.7.4 |  |  |  | KNR AT-47 0101-12 |  | SST2-01 |  | Montaż rurociągów z rur stalowych ze stali nierdzewnej łączonych metodą zaprasowywania o średnicy nominalnej 108x2mm |  |  |  |  | m
[8 empty] | 68 |  | 68 |  |  | m
[10 empty] | RAZEM |  |  |  | 68
147 d.7.4 |  |  |  | KNR AT-47 0101-12 |  | SST2-01 |  | Montaż rurociągów z rur stalowych ze stali nierdzewnej łączonych metodą zaprasowywania o średnicy nominalnej 139,7x2 mm |  |  |  |  | m
[8 empty] | 60 |  | 60 |  |  | m
[10 empty] | RAZEM |  |  |  | 60
148 d.7.4 |  |  |  | KNZ-15 23-03 |  | SST2-01 |  | Izolacja rurociągów izolacją z kauczuku gr. 13 mm o śr. 18 mm |  |  |  |  | m
[8 empty] | 20 |  | 20 |  |  | m
[10 empty] | RAZEM |  |  |  | 20
149 d.7.4 |  |  |  | KNZ-15 23-03 |  | SST2-01 |  | Izolacja rurociągów izolacją z kauczuku gr. 13 mm o śr. 28 mm |  |  |  |  | m
[8 empty] | 14 |  | 14 |  |  | m
[10 empty] | RAZEM |  |  |  | 14
150 d.7.4 |  |  |  | KNZ-15 23-08 |  | SST2-01 |  | Izolacja rurociągów izolacją z kauczuku gr. 40 mm o śr. 88,9 mm |  |  |  |  | m
[8 empty] | 2 |  | 2 |  |  | m
[10 empty] | RAZEM |  |  |  | 2
151 d.7.4 |  |  |  | KNZ-15 23-08 |  | SST2-01 |  | Izolacja rurociągów izolacją z kauczuku gr. 50 mm o śr. 108 mm |  |  |  |  | m
[8 empty] | 68 |  | 68 |  |  | m
[10 empty] | RAZEM |  |  |  | 68
152 d.7.4 |  |  |  | KNZ-15 23-08 |  | SST2-01 |  | Izolacja rurociągów izolacją z kauczuku gr. 50 mm o śr. 139,7 mm |  |  |  |  | m
[8 empty] | 25 |  | 25 |  |  | m
[10 empty] | RAZEM |  |  |  | 25
153 d.7.4 |  |  |  | KNZ-15 23-08 |  | SST2-01 |  | Izolacja rurociągów izolacją z kauczuku gr. 50 mm o śr. 139,7 mm w płaszczu ze stali ocynkowanej |  |  |  |  | m
[8 empty] | 10 |  | 10 |  |  | m
[10 empty] | RAZEM |  |  |  | 10
154 d.7.4 |  |  |  | KNZ-15 23-08 |  | SST2-01 |  | Izolacja rurociągów izolacją z kauczuku gr. 50 mm o śr. 139,7 mm w powłoce odpornej na warunki atmosferyczne |  |  |  |  | m
[8 empty] | 25 |  | 25 |  |  | m
[10 empty] | RAZEM |  |  |  | 25
155 d.7.4 |  |  |  | KNR INSTAL 0307-01 |  |  |  | Płukanie instalacji |  |  |  |  | m
[8 empty] | 60 + 68 + 2 + 14 + 20 |  | 164 |  |  | m
[10 empty] | RAZEM |  |  |  | 164
156 d.7.4 |  |  |  | KNNR 4 0436-01 |  | SST2-01 |  | Próby z dokonaniem regulacji instalacji chłodu |  |  |  |  | urz.
[8 empty] | 1 |  | 1 |  |  | urz.
[10 empty] | RAZEM |  |  |  | 1
157 d.7.4 |  |  |  | KNNR 4 0529-02 |  |  |  | Uruchomienie instalacji wody lodowej |  |  |  |  | szt.
[8 empty] | 1 |  | 1 |  |  | szt.
[10 empty] | RAZEM |  |  |  | 1
158 d.7.4 | [7 empty] | Projekt warsztatowy konstrukcji mocujących rurociągi z zastosowaniem elementów systemowych |  |  |  |  | kpl.
[8 empty] | 1 |  | 1 |  |  | kpl.
[10 empty] | RAZEM |  |  |  | 1
7.5 |  |  |  | 45332000-3 |  |  |  | Instalacja klimakonwektorów
159 d.7.5 |  |  |  | KNR 7-24 0153-02 |  |  |  | Klimakonwektor ścienny 2-rurowy Qchł=3,68kW, V=1053m3/h, P=60W 230V/50Hz Lp=22db(A) |  |  |  |  | szt.
[8 empty] | 3 |  | 3 |  |  | szt.
[10 empty] | RAZEM |  |  |  | 3
160 d.7.5 |  |  |  | KNR 7-24 0153-02 |  |  |  | Klimakonwektor kanałowy 2-rurowy Qchł=5,04kW, V=1925m3/h, P=240W 230V/50Hz Lp=53db(A) z zaworami 3-drogowymi |  |  |  |  | szt.
[8 empty] | 1 |  | 1 |  |  | szt.
[10 empty] | RAZEM |  |  |  | 1
161 d.7.5 |  |  |  | KNR 7-24 0153-02 |  |  |  | Klimakonwektor sufitowy 2-rurowy Qchł=1,37kW, V=318m3/h, P=60W 230V/50Hz Lp=24db(A) z zaworami 3-drogowymi |  |  |  |  | szt.
[8 empty] | 1 |  | 1 |  |  | szt.
[10 empty] | RAZEM |  |  |  | 1
162 d.7.5 |  |  |  | KNR 7-24 0153-02 |  |  |  | Klimakonwektor sufitowy 2-rurowy Qchł=1,85kW, V=486m3/h, P=70W 230V/50Hz Lp=30db(A) z zaworami 3-drogowymi |  |  |  |  | szt.
[8 empty] | 2 |  | 2 |  |  | szt.
[10 empty] | RAZEM |  |  |  | 2
163 d.7.5 |  |  |  | KNR 7-24 0153-02 |  |  |  | Klimakonwektor sufitowy 2-rurowy Qchł=2,31kW, V=648m3/h, P=89W 230V/50Hz Lp=35db(A) z zaworami 3-drogowymi |  |  |  |  | szt.
[8 empty] | 4 |  | 4 |  |  | szt.
[10 empty] | RAZEM |  |  |  | 4
164 d.7.5 |  |  |  | KNR 7-24 0153-02 |  |  |  | Klimakonwektor sufitowy 2-rurowy Qchł=2,78kW, V=894m3/h, P=40W 230V/50Hz Lp=22db(A) z zaworami 3-drogowymi |  |  |  |  | szt.
[8 empty] | 3 |  | 3 |  |  | szt.
[10 empty] | RAZEM |  |  |  | 3
165 d.7.5 |  |  |  | KNR 7-24 0153-02 |  |  |  | Klimakonwektor sufitowy 2-rurowy Qchł=3,27kW, V=1068m3/h, P=43W 230V/50Hz Lp=29db(A) z zaworami 3-drogowymi |  |  |  |  | szt.
[8 empty] | 4 |  | 4 |  |  | szt.
[10 empty] | RAZEM |  |  |  | 4
166 d.7.5 |  |  |  | KNR 7-24 0153-02 |  |  |  | Klimakonwektor sufitowy 2-rurowy Qchł=3,63kW, V=1236m3/h, P=54W 230V/50Hz Lp=33db(A) z zaworami 3-drogowymi |  |  |  |  | szt.
[8 empty] | 1 |  | 1 |  |  | szt.
[10 empty] | RAZEM |  |  |  | 1
167 d.7.5 |  |  |  | KNR 7-24 0153-02 |  |  |  | Sterownik centralny do klimakonwektorów ściennych kasetowych |  |  |  |  | szt.
[8 empty] | 1 |  | 1 |  |  | szt.
[10 empty] | RAZEM |  |  |  | 1
168 d.7.5 |  |  |  | KNR 7-24 0153-02 |  |  |  | Sterownik pomieszczeniowy do klimakonwektorów ściennych kasetowych |  |  |  |  | szt.
[8 empty] | 16 |  | 16 |  |  | szt.
[10 empty] | RAZEM |  |  |  | 16
169 d.7.5 |  |  |  | KNR AT-47 0101-05 |  | SST2-01 |  | Montaż rurociągów z rur stalowych ze stali nierdzewnej łączonych metodą zaprasowywania o średnicy nominalnej 28x1,2mm |  |  |  |  | m
[8 empty] | 0.5 |  | 0.5 |  |  | m
[10 empty] | RAZEM |  |  |  | 0.5
170 d.7.5 |  |  |  | KNR AT-47 0101-08 |  | SST2-01 |  | Montaż rurociągów z rur stalowych ze stali nierdzewnej łączonych metodą zaprasowywania o średnicy nominalnej 54x1,5 mm |  |  |  |  | m
[8 empty] | 6 |  | 6 |  |  | m
[10 empty] | RAZEM |  |  |  | 6
171 d.7.5 |  |  |  | KNR AT-47 0101-10 |  | SST2-01 |  | Montaż rurociągów z rur stalowych ze stali nierdzewnej łączonych metodą zaprasowywania o średnicy nominalnej 76,1x2mm |  |  |  |  | m
[8 empty] | 3 |  | 3 |  |  | m
[10 empty] | RAZEM |  |  |  | 3
172 d.7.5 |  |  |  | KNR AT-47 0101-11 |  | SST2-01 |  | Montaż rurociągów z rur stalowych ze stali nierdzewnej łączonych metodą zaprasowywania o średnicy nominalnej 88,9x2 mm |  |  |  |  | m
[8 empty] | 12 |  | 12 |  |  | m
[10 empty] | RAZEM |  |  |  | 12
173 d.7.5 |  |  |  | KNR AT-47 0101-12 |  | SST2-01 |  | Montaż rurociągów z rur stalowych ze stali nierdzewnej łączonych metodą zaprasowywania o średnicy nominalnej 108x2mm |  |  |  |  | m
[8 empty] | 22 |  | 22 |  |  | m
[10 empty] | RAZEM |  |  |  | 22
174 d.7.5 |  |  |  | KNR AT-47 0101-12 |  | SST2-01 |  | Montaż rurociągów z rur stalowych ze stali nierdzewnej łączonych metodą zaprasowywania o średnicy nominalnej 139,7x2 mm |  |  |  |  | m
[8 empty] | 46 |  | 46 |  |  | m
[10 empty] | RAZEM |  |  |  | 46
175 d.7.5 |  |  |  | KNZ-15 23-03 |  | SST2-01 |  | Izolacja rurociągów izolacją z kauczuku gr. 13 mm o śr. 28 mm |  |  |  |  | m
[8 empty] | 0.5 |  | 0.5 |  |  | m
[10 empty] | RAZEM |  |  |  | 0.5
176 d.7.5 |  |  |  | KNZ-15 23-07 |  | SST2-01 |  | Izolacja rurociągów izolacją z kauczuku gr. 25 mm o śr. 54 mm |  |  |  |  | m
[8 empty] | 6 |  | 6 |  |  | m
[10 empty] | RAZEM |  |  |  | 6
177 d.7.5 |  |  |  | KNZ-15 23-08 |  | SST2-01 |  | Izolacja rurociągów izolacją z kauczuku gr. 30 mm o śr. 76,1 mm |  |  |  |  | m
[8 empty] | 3 |  | 3 |  |  | m
[10 empty] | RAZEM |  |  |  | 3
178 d.7.5 |  |  |  | KNZ-15 23-08 |  | SST2-01 |  | Izolacja rurociągów izolacją z kauczuku gr. 40 mm o śr. 88,9 mm |  |  |  |  | m
[8 empty] | 12 |  | 12 |  |  | m
[10 empty] | RAZEM |  |  |  | 12
179 d.7.5 |  |  |  | KNZ-15 23-08 |  | SST2-01 |  | Izolacja rurociągów izolacją z kauczuku gr. 50 mm o śr. 108 mm |  |  |  |  | m
[8 empty] | 22 |  | 22 |  |  | m
[10 empty] | RAZEM |  |  |  | 22
180 d.7.5 |  |  |  | KNZ-15 23-08 |  | SST2-01 |  | Izolacja rurociągów izolacją z kauczuku gr. 50 mm o śr. 139,7 mm |  |  |  |  | m
[8 empty] | 46 |  | 46 |  |  | m
[10 empty] | RAZEM |  |  |  | 46
181 d.7.5 |  |  |  | KNNR 4 0111-02 |  |  |  | Rurociągi z tworzyw sztucznych PP-R o śr. zewnętrznej 25 mm o połączeniach zgrzewanych |  |  |  |  | m
[8 empty] | 24 |  | 24 |  |  | m
[10 empty] | RAZEM |  |  |  | 24
182 d.7.5 |  |  |  | KNNR 4 0111-03 |  |  |  | Rurociągi z tworzyw sztucznych PP-R o śr. zewnętrznej 32 mm o połączeniach zgrzewanych |  |  |  |  | m
[8 empty] | 60 |  | 60 |  |  | m
[10 empty] | RAZEM |  |  |  | 60
183 d.7.5 |  |  |  | KNNR 4 0111-04 |  |  |  | Rurociągi z tworzyw sztucznych PP-R o śr. zewnętrznej 40 mm o połączeniach zgrzewanych |  |  |  |  | m
[8 empty] | 20 |  | 20 |  |  | m
[10 empty] | RAZEM |  |  |  | 20
184 d.7.5 |  |  |  | KNNR 4 0111-05 |  |  |  | Rurociągi z tworzyw sztucznych PP-R o śr. zewnętrznej 50 mm o połączeniach zgrzewanych |  |  |  |  | m
[8 empty] | 48 |  | 48 |  |  | m
[10 empty] | RAZEM |  |  |  | 48
185 d.7.5 |  |  |  | KNNR 4 0111-06 |  |  |  | Rurociągi z tworzyw sztucznych PP-R o śr. zewnętrznej 63 mm o połączeniach zgrzewanych |  |  |  |  | m
[8 empty] | 154 |  | 154 |  |  | m
[10 empty] | RAZEM |  |  |  | 154
186 d.7.5 |  |  |  | KNZ-15 23-03 |  | SST2-01 |  | Izolacja rurociągów izolacją z kauczuku gr. 13 mm o śr. 28 mm |  |  |  |  | m
[8 empty] | 24 |  | 24 |  |  | m
[10 empty] | RAZEM |  |  |  | 24
187 d.7.5 |  |  |  | KNZ-15 23-04 |  | SST2-01 |  | Izolacja rurociągów izolacją z kauczuku gr. 20 mm o śr. 35 mm |  |  |  |  | m
[8 empty] | 60 |  | 60 |  |  | m
[10 empty] | RAZEM |  |  |  | 60
188 d.7.5 |  |  |  | KNZ-15 23-05 |  | SST2-01 |  | Izolacja rurociągów izolacją z kauczuku gr. 20 mm o śr. 42 mm |  |  |  |  | m
[8 empty] | 20 |  | 20 |  |  | m
[10 empty] | RAZEM |  |  |  | 20
189 d.7.5 |  |  |  | KNZ-15 23-07 |  | SST2-01 |  | Izolacja rurociągów izolacją z kauczuku gr. 25 mm o śr. 54 mm |  |  |  |  | m
[8 empty] | 48 |  | 48 |  |  | m
[10 empty] | RAZEM |  |  |  | 48
190 d.7.5 |  |  |  | KNZ-15 23-08 |  | SST2-01 |  | Izolacja rurociągów izolacją z kauczuku gr. 25 mm o śr. 63 mm |  |  |  |  | m
[8 empty] | 154 |  | 154 |  |  | m
[10 empty] | RAZEM |  |  |  | 154
191 d.7.5 |  |  |  | KNNR 4 0519-02 |  |  |  | Zawory odcinające DN 20 |  |  |  |  | szt.
[8 empty] | 14 |  | 14 |  |  | szt.
[10 empty] | RAZEM |  |  |  | 14
192 d.7.5 |  |  |  | KNNR 4 0519-03 |  |  |  | Zawory odcinające DN 25 |  |  |  |  | szt.
[8 empty] | 22 |  | 22 |  |  | szt.
[10 empty] | RAZEM |  |  |  | 22
193 d.7.5 |  |  |  | KNNR 4 0519-04 |  |  |  | Zawory odcinające DN 32 |  |  |  |  | szt.
[8 empty] | 2 |  | 2 |  |  | szt.
[10 empty] | RAZEM |  |  |  | 2
194 d.7.5 |  |  |  | KNNR 4 0519-05 |  |  |  | Zawory odcinające DN 40 |  |  |  |  | szt.
[8 empty] | 2 |  | 2 |  |  | szt.
[10 empty] | RAZEM |  |  |  | 2
195 d.7.5 |  |  |  | KNNR 4 0519-05 |  |  |  | Zawory odcinające DN 50 |  |  |  |  | szt.
[8 empty] | 6 |  | 6 |  |  | szt.
[10 empty] | RAZEM |  |  |  | 6
196 d.7.5 |  |  |  | KNNR 4 0519-05 |  |  |  | Zawory odcinające DN 65 |  |  |  |  | szt.
[8 empty] | 4 |  | 4 |  |  | szt.
[10 empty] | RAZEM |  |  |  | 4
197 d.7.5 |  |  |  | KNNR 4 0519-05 |  |  |  | Zawory odcinające DN 80 |  |  |  |  | szt.
[8 empty] | 4 |  | 4 |  |  | szt.
[10 empty] | RAZEM |  |  |  | 4
198 d.7.5 |  |  |  | KNNR 4 0519-01 |  |  |  | Zawór równoważąco-regulacyjny DN15 |  |  |  |  | szt.
[8 empty] | 7 |  | 7 |  |  | szt.
[10 empty] | RAZEM |  |  |  | 7
199 d.7.5 |  |  |  | KNNR 4 0519-02 |  |  |  | Zawór równoważąco-regulacyjny DN20 |  |  |  |  | szt.
[8 empty] | 11 |  | 11 |  |  | szt.
[10 empty] | RAZEM |  |  |  | 11
200 d.7.5 |  |  |  | KNNR 4 0519-03 |  |  |  | Zawór równoważąco-regulacyjny DN25 |  |  |  |  | szt.
[8 empty] | 2 |  | 2 |  |  | szt.
[10 empty] | RAZEM |  |  |  | 2
201 d.7.5 |  |  |  | KNNR 4 0519-05 |  |  |  | Zawór równoważąco-regulacyjny DN40 |  |  |  |  | szt.
[8 empty] | 2 |  | 2 |  |  | szt.
[10 empty] | RAZEM |  |  |  | 2
202 d.7.5 |  |  |  | KNNR 4 0519-06 |  |  |  | Zawór równoważąco-regulacyjny DN50 |  |  |  |  | szt.
[8 empty] | 2 |  | 2 |  |  | szt.
[10 empty] | RAZEM |  |  |  | 2
203 d.7.5 |  |  |  | KNNR 4 0519-06 |  |  |  | Zawór równoważąco-regulacyjny DN65 |  |  |  |  | szt.
[8 empty] | 1 |  | 1 |  |  | szt.
[10 empty] | RAZEM |  |  |  | 1
204 d.7.5 |  |  |  | KNNR 4 0519-06 |  |  |  | Zawór elektromagnetyczny DN25 |  |  |  |  | szt.
[8 empty] | 4 |  | 4 |  |  | szt.
[10 empty] | RAZEM |  |  |  | 4
205 d.7.5 |  |  |  | KNNR 4 0519-06 |  |  |  | System detekcji wycieków |  |  |  |  | kpl
[8 empty] | 1 |  | 1 |  |  | kpl
[10 empty] | RAZEM |  |  |  | 1
206 d.7.5 |  |  |  | KNR INSTAL 0309-09 |  |  |  | Odpowietrznik automatyczny DN15 |  |  |  |  | szt.
[8 empty] | 4 |  | 4 |  |  | szt.
[10 empty] | RAZEM |  |  |  | 4
207 d.7.5 |  |  |  | KNK 7-28 0204-08 |  |  |  | Przebicie otworów w ścianach |  |  |  |  | otw.
[8 empty] | 26 |  | 26 |  |  | otw.
[10 empty] | RAZEM |  |  |  | 26
208 d.7.5 |  |  |  | KNR INSTAL 0307-01 |  |  |  | Płukanie instalacji |  |  |  |  | m
[8 empty] | 24 + 60 + 20 + 48 + 154 + 89 + 0,5 |  | 395.5 |  |  | m
[10 empty] | RAZEM |  |  |  | 395.5
209 d.7.5 |  |  |  | KNNR 4 0406-03 |  | SST2-01 |  | Próby szczelności instalacji z rur z tworzyw sztucznych |  |  |  |  | próba
[8 empty] | 1 |  | 1 |  |  | próba
[10 empty] | RAZEM |  |  |  | 1
210 d.7.5 |  |  |  | KNNR 4 0529-02 |  |  |  | Uruchomienie i regulacja instalacji chłodu |  |  |  |  | szt.
[8 empty] | 1 |  | 1 |  |  | szt.
[10 empty] | RAZEM |  |  |  | 1
211 d.7.5 | [7 empty] | Projekt warsztatowy konstrukcji mocujących rurociągi z zastosowaniem elementów systemowych |  |  |  |  | kpl.
[8 empty] | 1 |  | 1 |  |  | kpl.
[10 empty] | RAZEM |  |  |  | 1
8 |  |  |  | 45331000-6 |  |  |  | Wentylacja pomieszczeń w Centrum Informatyki
8.1 | [7 empty] | System wyrzutowy Z
212 d.8.1 |  |  |  | KNR 2-17 0146-04 |  |  |  | Wyrzutnie ścienne prostokątne aluminiowe z żaluzjami 800x330mm + skrzynka rozprężna 800x330 o głębokości 550mm z króćcami przyłączeniowymi 1x250mm+1x160mm +4x125mm+1x100mm |  |  |  |  | szt.
[8 empty] | 1 |  | 1 |  |  | szt.
[10 empty] | RAZEM |  |  |  | 1
8.2 | [7 empty] | System wyrzutowy Z1
213 d.8.2 |  |  |  | KNR 2-17 0122-02 |  |  |  | Przewody wentylacyjne z blachy stalowej, kołowe, typ S(Spiro) o śr.do 160 mm - udział kształtek do 35 % |  |  |  |  | m2
[8 empty] | 2 |  | 2 |  |  | m2
[10 empty] | RAZEM |  |  |  | 2
214 d.8.2 | [7 empty] | Projekt warsztatowy konstrukcji mocujących rurociągi z zastosowaniem elementów systemowych |  |  |  |  | kpl.
[8 empty] | 1 |  | 1 |  |  | kpl.
[10 empty] | RAZEM |  |  |  | 1
215 d.8.2 |  |  |  | KNR 0-34 0302-17 |  |  |  | Izolacja przewodów wentylacyjnych i klimatyzacyjnych o przekrojach prostokątnych o obwodzie 3000-4400 mm matami kauczukowymio gr. 20 mm |  |  |  |  | m2
[8 empty] | poz.213 |  | 2 |  |  | m2
[10 empty] | RAZEM |  |  |  | 2
216 d.8.2 |  |  |  | KNR 2-17 0210-01 |  |  |  | Króćce amortyzacyjne (elastyczne) o przekroju kołowym o średnicy 160 mm |  |  |  |  | szt.
[8 empty] | 1 |  | 1 |  |  | szt.
[10 empty] | RAZEM |  |  |  | 1
217 d.8.2 |  |  |  | KNR 2-16 0304-01 |  |  |  | Izolacja termiczna kanałów wełną mineralną gr. 60mm w okładzinie z folii aluminiowej |  |  |  |  | m2
[8 empty] | poz.213 |  | 2 |  |  | m2
[10 empty] | RAZEM |  |  |  | 2
218 d.8.2 |  |  |  | KNR 2-17 0155-02 |  |  |  | Tłumiki akustyczne rurowe proste o śr. 160 mm długość 1000mm |  |  |  |  | szt.
[8 empty] | 1 |  | 1 |  |  | szt.
[10 empty] | RAZEM |  |  |  | 1
219 d.8.2 | [7 empty] | Pomiary i regulacja hydrauliczna instalacji |  |  |  |  | kpl.
[8 empty] | 1 |  | 1 |  |  | kpl.
[10 empty] | RAZEM |  |  |  | 1
8.3 | [7 empty] | System czerpny C1
220 d.8.3 |  |  |  | KNR 2-17 0146-04 |  |  |  | Czerpnie ścienne prostokątne aluminiowe z żaluzjami 900x250mm + skrzynka rozprężna 900x250 o głębokości 300mm z króćcem przyłączeniowym 160mm |  |  |  |  | szt.
[8 empty] | 1 |  | 1 |  |  | szt.
[10 empty] | RAZEM |  |  |  | 1
221 d.8.3 |  |  |  | KNR 2-17 0122-02 |  |  |  | Przewody wentylacyjne z blachy stalowej, kołowe, typ S(Spiro) o śr.do 160 mm - udział kształtek do 35 % |  |  |  |  | m2
[8 empty] | 5 |  | 5 |  |  | m2
[10 empty] | RAZEM |  |  |  | 5
222 d.8.3 |  |  |  | KNR 2-17 0210-01 |  |  |  | Króćce amortyzacyjne (elastyczne) o przekroju kołowym o średnicy 160 mm |  |  |  |  | szt.
[8 empty] | 1 |  | 1 |  |  | szt.
[10 empty] | RAZEM |  |  |  | 1
223 d.8.3 |  |  |  | KNR 0-34 0302-17 |  |  |  | Izolacja przewodów wentylacyjnych i klimatyzacyjnych o przekrojach prostokątnych o obwodzie 3000-4400 mm matami kauczukowymio gr. 20 mm |  |  |  |  | m2
[8 empty] | poz.221 |  | 5 |  |  | m2
[10 empty] | RAZEM |  |  |  | 5
224 d.8.3 |  |  |  | KNR 2-16 0304-01 |  |  |  | Izolacja termiczna kanałów wełną mineralną gr. 60mm w okładzinie z folii aluminiowej |  |  |  |  | m2
[8 empty] | poz.221 |  | 5 |  |  | m2
[10 empty] | RAZEM |  |  |  | 5
225 d.8.3 |  |  |  | KNR 2-17 0155-02 |  |  |  | Tłumiki akustyczne rurowe proste o śr. 160 mm długość 1000mm |  |  |  |  | szt.
[8 empty] | 1 |  | 1 |  |  | szt.
[10 empty] | RAZEM |  |  |  | 1
226 d.8.3 |  |  |  | KNR 2-17 0131-02 |  |  |  | Klapy przeciwpożarowe stalowe kołowe z siłownikiem 230V o śr. 160 mm EIS120 |  |  |  |  | szt.
[8 empty] | 1 |  | 1 |  |  | szt.
[10 empty] | RAZEM |  |  |  | 1
227 d.8.3 | [7 empty] | Pomiary i regulacja hydrauliczna instalacji |  |  |  |  | kpl.
[8 empty] | 1 |  | 1 |  |  | kpl.
[10 empty] | RAZEM |  |  |  | 1
8.4 | [7 empty] | System nawiewny N1
228 d.8.4 |  |  |  | KNR 2-17 0140-01 |  |  |  | Anemostaty kołowe typ D o śr.do 145 mm +skrzynka rozprężna z króćcem bocznym o średnicy 125 mm |  |  |  |  | szt.
[8 empty] | 2 |  | 2 |  |  | szt.
[10 empty] | RAZEM |  |  |  | 2
229 d.8.4 |  |  |  | KNR 2-17 0122-02 |  |  |  | Przewody wentylacyjne z blachy stalowej, kołowe, typ S(Spiro) o śr.do 160 mm - udział kształtek do 35 % |  |  |  |  | m2
[8 empty] | 16 |  | 16 |  |  | m2
[10 empty] | RAZEM |  |  |  | 16
230 d.8.4 |  |  |  | KNR 2-17 0122-02 |  |  |  | Przewody wentylacyjne z blachy stalowej, kołowe, typ S(Spiro) o śr.do 125 mm - udział kształtek do 35 % |  |  |  |  | m2
[8 empty] | 1 |  | 1 |  |  | m2
[10 empty] | RAZEM |  |  |  | 1
231 d.8.4 |  |  |  | KNR 2-17 0210-01 |  |  |  | Króćce amortyzacyjne (elastyczne) o przekroju kołowym o średnicy 160 mm |  |  |  |  | szt.
[8 empty] | 1 |  | 1 |  |  | szt.
[10 empty] | RAZEM |  |  |  | 1
232 d.8.4 |  |  |  | KNR 2-17 0155-02 |  |  |  | Tłumiki akustyczne rurowe proste o śr. 160 mm długość 1000mm |  |  |  |  | szt.
[8 empty] | 1 |  | 1 |  |  | szt.
[10 empty] | RAZEM |  |  |  | 1
233 d.8.4 |  |  |  | KNR 2-17 0155-02 |  |  |  | Przewody elastyczne tłumiące o śr. 125 mm długość 600mm |  |  |  |  | szt.
[8 empty] | 2 |  | 2 |  |  | szt.
[10 empty] | RAZEM |  |  |  | 2
234 d.8.4 |  |  |  | KNR 2-16 0304-01 |  |  |  | Izolacja termiczna kanałów wełną mineralną gr. 20mm |  |  |  |  | m2
[8 empty] | poz.229 + poz.230 |  | 17 |  |  | m2
[10 empty] | RAZEM |  |  |  | 17
235 d.8.4 |  |  |  | KNR 2-17 0131-02 |  |  |  | Klapy przeciwpożarowe stalowe kołowe z siłownikiem 230V o śr. 160 mm EIS120 |  |  |  |  | szt.
[8 empty] | 1 |  | 1 |  |  | szt.
[10 empty] | RAZEM |  |  |  | 1
236 d.8.4 | [7 empty] | Pomiary i regulacja hydrauliczna instalacji |  |  |  |  | kpl.
[8 empty] | 1 |  | 1 |  |  | kpl.
[10 empty] | RAZEM |  |  |  | 1
8.5 | [7 empty] | System wywiewny W1
237 d.8.5 |  |  |  | KNR 2-17 0140-01 |  |  |  | Anemostaty kołowe typ D o śr.do 125 mm |  |  |  |  | szt.
[8 empty] | 3 |  | 3 |  |  | szt.
[10 empty] | RAZEM |  |  |  | 3
238 d.8.5 |  |  |  | KNR 2-17 0122-02 |  |  |  | Przewody wentylacyjne z blachy stalowej, kołowe, typ S(Spiro) o śr.do 160 mm - udział kształtek do 35 % |  |  |  |  | m2
[8 empty] | 16 |  | 16 |  |  | m2
[10 empty] | RAZEM |  |  |  | 16
239 d.8.5 |  |  |  | KNR 2-17 0122-02 |  |  |  | Przewody wentylacyjne z blachy stalowej, kołowe, typ S(Spiro) o śr.do 125 mm - udział kształtek do 35 % |  |  |  |  | m2
[8 empty] | 1.5 |  | 1.5 |  |  | m2
[10 empty] | RAZEM |  |  |  | 1.5
240 d.8.5 |  |  |  | KNR 2-17 0210-01 |  |  |  | Króćce amortyzacyjne (elastyczne) o przekroju kołowym o średnicy 160 mm |  |  |  |  | szt.
[8 empty] | 1 |  | 1 |  |  | szt.
[10 empty] | RAZEM |  |  |  | 1
241 d.8.5 |  |  |  | KNR 2-17 0155-02 |  |  |  | Tłumiki akustyczne rurowe proste o śr. 160 mm długość 1000mm |  |  |  |  | szt.
[8 empty] | 1 |  | 1 |  |  | szt.
[10 empty] | RAZEM |  |  |  | 1
242 d.8.5 |  |  |  | KNR 2-17 0155-02 |  |  |  | Przewody elastyczne tłumiące o śr. 125 mm długość 600mm |  |  |  |  | szt.
[8 empty] | 3 |  | 3 |  |  | szt.
[10 empty] | RAZEM |  |  |  | 3
243 d.8.5 |  |  |  | KNR 2-16 0304-01 |  |  |  | Izolacja termiczna kanałów wełną mineralną gr. 20mm |  |  |  |  | m2
[8 empty] | poz.238 + poz.239 |  | 17.5 |  |  | m2
[10 empty] | RAZEM |  |  |  | 17.5
244 d.8.5 |  |  |  | KNR 2-17 0131-02 |  |  |  | Klapy przeciwpożarowe stalowe kołowe z siłownikiem 230V o śr. 160 mm EIS120 |  |  |  |  | szt.
[8 empty] | 1 |  | 1 |  |  | szt.
[10 empty] | RAZEM |  |  |  | 1
245 d.8.5 | [7 empty] | Pomiary i regulacja hydrauliczna instalacji |  |  |  |  | kpl.
[8 empty] | 1 |  | 1 |  |  | kpl.
[10 empty] | RAZEM |  |  |  | 1
8.6 | [7 empty] | System wywiewny WC
246 d.8.6 |  |  |  | KNR 2-17 0140-01 |  |  |  | Anemostaty kołowe typ D o śr. 125 mm |  |  |  |  | szt.
[8 empty] | 3 |  | 3 |  |  | szt.
[10 empty] | RAZEM |  |  |  | 3
247 d.8.6 |  |  |  | KNR 2-17 0122-02 |  |  |  | Przewody wentylacyjne z blachy stalowej, kołowe, typ S(Spiro) o śr.do 125 mm - udział kształtek do 35 % |  |  |  |  | m2
[8 empty] | 15 |  | 15 |  |  | m2
[10 empty] | RAZEM |  |  |  | 15
248 d.8.6 |  |  |  | KNR 2-17 0131-02 |  |  |  | Przepustnice jednopłaszczyznowe stalowe kołowe, typ B do przewodów o śr. 125 mm |  |  |  |  | szt.
[8 empty] | 3 |  | 3 |  |  | szt.
[10 empty] | RAZEM |  |  |  | 3
249 d.8.6 |  |  |  | KNR 2-16 0304-01 |  |  |  | Izolacja termiczna kanałów wełną mineralną gr. 20mm |  |  |  |  | m2
[8 empty] | poz.247 |  | 15 |  |  | m2
[10 empty] | RAZEM |  |  |  | 15
250 d.8.6 |  |  |  | KNR 2-17 0155-02 |  |  |  | Przewody elastyczne tłumiące o śr. 125 mm długość do 600mm |  |  |  |  | szt.
[8 empty] | 3 |  | 3 |  |  | szt.
[10 empty] | RAZEM |  |  |  | 3
251 d.8.6 |  |  |  | KNR 2-17 0131-02 |  |  |  | Klapy przeciwpożarowe stalowe kołowe z siłownikiem 230V o śr. 125 mm EIS120 |  |  |  |  | szt.
[8 empty] | 1 |  | 1 |  |  | szt.
[10 empty] | RAZEM |  |  |  | 1
252 d.8.6 | [7 empty] | Pomiary i regulacja hydrauliczna instalacji |  |  |  |  | kpl.
[8 empty] | 1 |  | 1 |  |  | kpl.
[10 empty] | RAZEM |  |  |  | 1
8.7 | [7 empty] | System wywiewny WH
253 d.8.7 |  |  |  | KNR 2-17 0140-01 |  |  |  | Anemostaty kołowe typ D o śr. 160mm |  |  |  |  | szt.
[8 empty] | 1 |  | 1 |  |  | szt.
[10 empty] | RAZEM |  |  |  | 1
254 d.8.7 |  |  |  | KNR 2-17 0122-02 |  |  |  | Przewody wentylacyjne z blachy stalowej, kołowe, typ S(Spiro) o śr.do 160 mm - udział kształtek do 35 % |  |  |  |  | m2
[8 empty] | 8.5 |  | 8.5 |  |  | m2
[10 empty] | RAZEM |  |  |  | 8.5
255 d.8.7 |  |  |  | KNR 2-17 0122-02 |  |  |  | Przewody wentylacyjne z blachy stalowej, kołowe, typ S(Spiro) o śr.do 125 mm - udział kształtek do 35 % |  |  |  |  | m2
[8 empty] | 2 |  | 2 |  |  | m2
[10 empty] | RAZEM |  |  |  | 2
256 d.8.7 |  |  |  | KNR 2-16 0304-01 |  |  |  | Izolacja termiczna kanałów wełną mineralną gr. 20mm |  |  |  |  | m2
[8 empty] | poz.254 + poz.255 |  | 10.5 |  |  | m2
[10 empty] | RAZEM |  |  |  | 10.5
257 d.8.7 |  |  |  | KNR 2-17 0155-02 |  |  |  | Przewody elastyczne tłumiące o śr. 160 mm długość 600mm |  |  |  |  | szt.
[8 empty] | 1 |  | 1 |  |  | szt.
[10 empty] | RAZEM |  |  |  | 1
258 d.8.7 |  |  |  | KNR 2-17 0131-02 |  |  |  | Klapy przeciwpożarowe stalowe kołowe z siłownikiem 230V o śr. 160 mm EIS120 |  |  |  |  | szt.
[8 empty] | 1 |  | 1 |  |  | szt.
[10 empty] | RAZEM |  |  |  | 1
259 d.8.7 |  |  |  | KNR 2-17 0155-02 |  |  |  | Przewody elastyczne tłumiące o śr. 125 mm długość do 600mm |  |  |  |  | szt.
[8 empty] | 2 |  | 2 |  |  | szt.
[10 empty] | RAZEM |  |  |  | 2
260 d.8.7 | [7 empty] | Pomiary i regulacja hydrauliczna instalacji |  |  |  |  | kpl.
[8 empty] | 1 |  | 1 |  |  | kpl.
[10 empty] | RAZEM |  |  |  | 1
8.8 | [7 empty] | System wywiewny WK
261 d.8.8 |  |  |  | KNR 2-17 0140-01 |  |  |  | Anemostaty kołowe typ D o śr. 125 mm |  |  |  |  | szt.
[8 empty] | 1 |  | 1 |  |  | szt.
[10 empty] | RAZEM |  |  |  | 1
262 d.8.8 |  |  |  | KNR 2-17 0122-02 |  |  |  | Przewody wentylacyjne z blachy stalowej, kołowe, typ S(Spiro) o śr.do 125 mm - udział kształtek do 35 % |  |  |  |  | m2
[8 empty] | 10.5 |  | 10.5 |  |  | m2
[10 empty] | RAZEM |  |  |  | 10.5
263 d.8.8 |  |  |  | KNR 2-16 0304-01 |  |  |  | Izolacja termiczna kanałów wełną mineralną gr. 20mm |  |  |  |  | m2
[8 empty] | poz.262 |  | 10.5 |  |  | m2
[10 empty] | RAZEM |  |  |  | 10.5
264 d.8.8 |  |  |  | KNR 2-17 0155-02 |  |  |  | Przewody elastyczne tłumiące o śr. 125 mm długość 600mm |  |  |  |  | szt.
[8 empty] | 3 |  | 3 |  |  | szt.
[10 empty] | RAZEM |  |  |  | 3
265 d.8.8 |  |  |  | KNR 2-17 0131-02 |  |  |  | Klapy przeciwpożarowe stalowe kołowe z siłownikiem 230V o śr. 125 mm EIS120 |  |  |  |  | szt.
[8 empty] | 1 |  | 1 |  |  | szt.
[10 empty] | RAZEM |  |  |  | 1
266 d.8.8 | [7 empty] | Pomiary i regulacja hydrauliczna instalacji |  |  |  |  | kpl.
[8 empty] | 1 |  | 1 |  |  | kpl.
[10 empty] | RAZEM |  |  |  | 1
8.9 | [7 empty] | System wywiewny WS
267 d.8.9 |  |  |  | KNR 2-17 0140-01 |  |  |  | Anemostaty kołowe typ D o śr. 125 mm |  |  |  |  | szt.
[8 empty] | 1 |  | 1 |  |  | szt.
[10 empty] | RAZEM |  |  |  | 1
268 d.8.9 |  |  |  | KNR 2-17 0122-02 |  |  |  | Przewody wentylacyjne z blachy stalowej, kołowe, typ S(Spiro) o śr.do 125 mm - udział kształtek do 35 % |  |  |  |  | m2
[8 empty] | 8 |  | 8 |  |  | m2
[10 empty] | RAZEM |  |  |  | 8
269 d.8.9 |  |  |  | KNR 2-17 0122-01 |  |  |  | Przewody wentylacyjne z blachy stalowej, kołowe, typ S(Spiro) o śr.do 100 mm - udział kształtek do 35 % |  |  |  |  | m2
[8 empty] | 1.5 |  | 1.5 |  |  | m2
[10 empty] | RAZEM |  |  |  | 1.5
270 d.8.9 |  |  |  | KNR 2-16 0304-01 |  |  |  | Izolacja termiczna kanałów wełną mineralną gr. 20mm |  |  |  |  | m2
[8 empty] | poz.268 + poz.269 |  | 9.5 |  |  | m2
[10 empty] | RAZEM |  |  |  | 9.5
271 d.8.9 |  |  |  | KNR 2-17 0155-02 |  |  |  | Przewody elastyczne tłumiące o śr. 125 mm długość 600mm |  |  |  |  | szt.
[8 empty] | 1 |  | 1 |  |  | szt.
[10 empty] | RAZEM |  |  |  | 1
272 d.8.9 |  |  |  | KNR 2-17 0155-02 |  |  |  | Przewody elastyczne tłumiące o śr. 100 mm długość 600mm |  |  |  |  | szt.
[8 empty] | 2 |  | 2 |  |  | szt.
[10 empty] | RAZEM |  |  |  | 2
273 d.8.9 |  |  |  | KNR 2-17 0131-02 |  |  |  | Klapy przeciwpożarowe stalowe kołowe z siłownikiem 230V o śr. 125 mm EIS120 |  |  |  |  | szt.
[8 empty] | 2 |  | 2 |  |  | szt.
[10 empty] | RAZEM |  |  |  | 2
274 d.8.9 | [7 empty] | Pomiary i regulacja hydrauliczna instalacji |  |  |  |  | kpl.
[8 empty] | 1 |  | 1 |  |  | kpl.
[10 empty] | RAZEM |  |  |  | 1
8.10 | [7 empty] | System wywiewny WT
275 d.8.10 |  |  |  | KNR 2-17 0140-01 |  |  |  | Anemostaty kołowe typ D o śr. 100 mm |  |  |  |  | szt.
[8 empty] | 1 |  | 1 |  |  | szt.
[10 empty] | RAZEM |  |  |  | 1
276 d.8.10 |  |  |  | KNR 2-17 0122-01 |  |  |  | Przewody wentylacyjne z blachy stalowej, kołowe, typ S(Spiro) o śr.do 100 mm - udział kształtek do 35 % |  |  |  |  | m2
[8 empty] | 0.5 |  | 0.5 |  |  | m2
[10 empty] | RAZEM |  |  |  | 0.5
277 d.8.10 |  |  |  | KNR 2-16 0304-01 |  |  |  | Izolacja termiczna kanałów wełną mineralną gr. 20mm |  |  |  |  | m2
[8 empty] | poz.276 |  | 0.5 |  |  | m2
[10 empty] | RAZEM |  |  |  | 0.5
278 d.8.10 |  |  |  | KNR 2-17 0131-02 |  |  |  | Klapy przeciwpożarowe stalowe kołowe z siłownikiem 230V o śr. 100 mm EIS120 |  |  |  |  | szt.
[8 empty] | 1 |  | 1 |  |  | szt.
[10 empty] | RAZEM |  |  |  | 1
279 d.8.10 | [7 empty] | Pomiary i regulacja hydrauliczna instalacji |  |  |  |  | kpl.
[8 empty] | 1 |  | 1 |  |  | kpl.
[10 empty] | RAZEM |  |  |  | 1
8.11 | [7 empty] | System wywiewny WWB
280 d.8.11 |  |  |  | KNR 2-17 0140-01 |  |  |  | Anemostaty kołowe typ D o śr. 160mm |  |  |  |  | szt.
[8 empty] | 1 |  | 1 |  |  | szt.
[10 empty] | RAZEM |  |  |  | 1
281 d.8.11 |  |  |  | KNR 2-17 0122-02 |  |  |  | Przewody wentylacyjne z blachy stalowej, kołowe, typ S(Spiro) o śr.do 160 mm - udział kształtek do 35 % |  |  |  |  | m2
[8 empty] | 19 |  | 19 |  |  | m2
[10 empty] | RAZEM |  |  |  | 19
282 d.8.11 |  |  |  | KNR 2-17 0122-02 |  |  |  | Przewody wentylacyjne z blachy stalowej, kołowe, typ S(Spiro) o śr.do 125 mm - udział kształtek do 35 % |  |  |  |  | m2
[8 empty] | 1.5 |  | 1.5 |  |  | m2
[10 empty] | RAZEM |  |  |  | 1.5
283 d.8.11 |  |  |  | KNR 2-16 0304-01 |  |  |  | Izolacja termiczna kanałów wełną mineralną gr. 20mm |  |  |  |  | m2
[8 empty] | poz.281 + poz.282 |  | 20.5 |  |  | m2
[10 empty] | RAZEM |  |  |  | 20.5
284 d.8.11 |  |  |  | KNR 2-17 0155-02 |  |  |  | Przewody elastyczne tłumiące o śr. 160 mm długość 600mm |  |  |  |  | szt.
[8 empty] | 1 |  | 1 |  |  | szt.
[10 empty] | RAZEM |  |  |  | 1
285 d.8.11 |  |  |  | KNR 2-17 0131-02 |  |  |  | Klapy przeciwpożarowe stalowe kołowe z siłownikiem 230V o śr. 160 mm EIS120 |  |  |  |  | szt.
[8 empty] | 1 |  | 1 |  |  | szt.
[10 empty] | RAZEM |  |  |  | 1
286 d.8.11 |  |  |  | KNR 2-17 0155-02 |  |  |  | Przewody elastyczne tłumiące o śr. 125 mm długość 600mm |  |  |  |  | szt.
[8 empty] | 2 |  | 2 |  |  | szt.
[10 empty] | RAZEM |  |  |  | 2
287 d.8.11 | [7 empty] | Pomiary i regulacja hydrauliczna instalacji |  |  |  |  | kpl.
[8 empty] | 1 |  | 1 |  |  | kpl.
[10 empty] | RAZEM |  |  |  | 1
8.12 | [7 empty] | System wywiewny WWT
288 d.8.12 |  |  |  | KNR 2-17 0140-01 |  |  |  | Ruchome ramie wyciągowe średnica przyłącza 150mm, zasięg 2m |  |  |  |  | szt.
[8 empty] | 1 |  | 1 |  |  | szt.
[10 empty] | RAZEM |  |  |  | 1
289 d.8.12 |  |  |  | KNR 2-17 0122-03 |  |  |  | Przewody wentylacyjne z blachy stalowej, kołowe, typ S(Spiro) o śr. 250mm - udział kształtek do 35 % |  |  |  |  | m2
[8 empty] | 28 |  | 28 |  |  | m2
[10 empty] | RAZEM |  |  |  | 28
290 d.8.12 |  |  |  | KNR 2-17 0122-02 |  |  |  | Przewody wentylacyjne z blachy stalowej, kołowe, typ S(Spiro) o śr.do 200 mm - udział kształtek do 35 % |  |  |  |  | m2
[8 empty] | 0.5 |  | 0.5 |  |  | m2
[10 empty] | RAZEM |  |  |  | 0.5
291 d.8.12 |  |  |  | KNR 2-16 0304-01 |  |  |  | Izolacja termiczna kanałów wełną mineralną gr. 20mm |  |  |  |  | m2
[8 empty] | poz.289 + poz.290 |  | 28.5 |  |  | m2
[10 empty] | RAZEM |  |  |  | 28.5
292 d.8.12 |  |  |  | KNR 2-17 0131-03 |  |  |  | Klapy przeciwpożarowe stalowe kołowe z siłownikiem 230V o śr. 250 mm EIS120 |  |  |  |  | szt.
[8 empty] | 1 |  | 1 |  |  | szt.
[10 empty] | RAZEM |  |  |  | 1
293 d.8.12 |  |  |  | KNR 2-17 0210-02 |  |  |  | Przewody elastyczne tłumiące o śr. 250 mm długość 600mm |  |  |  |  | szt.
[8 empty] | 2 |  | 2 |  |  | szt.
[10 empty] | RAZEM |  |  |  | 2
294 d.8.12 | [7 empty] | Pomiary i regulacja hydrauliczna instalacji |  |  |  |  | kpl.
[8 empty] | 1 |  | 1 |  |  | kpl.
[10 empty] | RAZEM |  |  |  | 1
8.13 | [7 empty] | System transferowy Tt
295 d.8.13 |  |  |  | KNR 2-17 0138-02 |  |  |  | Kratki wentylacyjne typ A 200x200mm |  |  |  |  | szt.
[8 empty] | 2 |  | 2 |  |  | szt.
[10 empty] | RAZEM |  |  |  | 2
296 d.8.13 |  |  |  | KNR 2-17 0138-02 |  |  |  | Kratki wentylacyjne typ A 150x100mm |  |  |  |  | szt.
[8 empty] | 3 |  | 3 |  |  | szt.
[10 empty] | RAZEM |  |  |  | 3
297 d.8.13 |  |  |  | KNR 2-17 0138-02 |  |  |  | Kratki wentylacyjne pęczniejąca w czasie pożaru 150x100mm EI60 |  |  |  |  | szt.
[8 empty] | 2 |  | 2 |  |  | szt.
[10 empty] | RAZEM |  |  |  | 2
298 d.8.13 |  |  |  | KNR 2-17 0101-06 |  |  |  | Przewody wentylacyjne z blachy stalowej, prostokątne, typ A/I o obwodzie do 4400 mm - udział kształtek do 35 % |  |  |  |  | m2
[8 empty] | 0.5 |  | 0.5 |  |  | m2
[10 empty] | RAZEM |  |  |  | 0.5
8.14 | [7 empty] | Urządzenia
299 d.8.14 |  |  |  | KNR 2-17 0205-01 |  |  |  | Wentylatory kanałowe WK Vw=70m3/h, dp=103Pa P=32W, 230V Lp=25dB(A) m=1,4kg |  |  |  |  | szt.
[8 empty] | 1 |  | 1 |  |  | szt.
[10 empty] | RAZEM |  |  |  | 1
300 d.8.14 |  |  |  | KNR 2-17 0205-01 |  |  |  | Wentylatory kanałowe WS Vw=50m3/h, dp=109Pa P=29W, 230V Lp=25dB(A) m=1,4kg |  |  |  |  | szt.
[8 empty] | 1 |  | 1 |  |  | szt.
[10 empty] | RAZEM |  |  |  | 1
301 d.8.14 |  |  |  | KNR 2-17 0205-01 |  |  |  | Wentylatory kanałowe WT Vw=50m3/h, dp=109Pa P=29W, 230V Lp=25dB(A) m=1,4kg |  |  |  |  | szt.
[8 empty] | 1 |  | 1 |  |  | szt.
[10 empty] | RAZEM |  |  |  | 1
302 d.8.14 |  |  |  | KNR 2-17 0205-01 |  |  |  | Wentylatory kanałowe WC Vw= 150m3/h, dp=70Pa P=32W, 230V Lp=25dB(A) m=1,4kg |  |  |  |  | szt.
[8 empty] | 1 |  | 1 |  |  | szt.
[10 empty] | RAZEM |  |  |  | 1
303 d.8.14 |  |  |  | KNR 2-17 0205-01 |  |  |  | Wentylatory kanałowe WWB Vw= 160m3/h, dp=70Pa P=32W, 230V Lp=25dB(A) m=1,4kg |  |  |  |  | szt.
[8 empty] | 1 |  | 1 |  |  | szt.
[10 empty] | RAZEM |  |  |  | 1
304 d.8.14 |  |  |  | KNR 2-17 0205-01 |  |  |  | Wentylatory kanałowe WWT Vw=400m3/h, dp=200Pa P=94W, 230V Lp=34dB(A) m=2,7kg |  |  |  |  | szt.
[8 empty] | 1 |  | 1 |  |  | szt.
[10 empty] | RAZEM |  |  |  | 1
305 d.8.14 |  |  |  | KNR 2-17 0205-01 |  |  |  | Wentylatory kanałowe WH Vw= 160m3/h, dp=70Pa P=32W, 230V Lp=25dB(A) m=1,4kg |  |  |  |  | szt.
[8 empty] | 1 |  | 1 |  |  | szt.
[10 empty] | RAZEM |  |  |  | 1
306 d.8.14 |  |  |  | KNR 2-17 0205-01 |  |  |  | Rekuperator w wersji podwieszanej CNW1 Vn=Vw=180m3/h P=2x174W+2,4kW 230V m=50kg |  |  |  |  | szt.
[8 empty] | 1 |  | 1 |  |  | szt.
[10 empty] | RAZEM |  |  |  | 1
307 d.8.14 |  |  |  | kalk. własna |  |  |  | Automatyka działania centrali CNW1- sterownik, czujnik ruchu, panel wyniesiony + okablowanie |  |  |  |  | szt.
[8 empty] | 1 |  | 1 |  |  | szt.
[10 empty] | RAZEM |  |  |  | 1
308 d.8.14 | [7 empty] | Projekt warsztatowy konstrukcji mocujących kanały z zastosowaniem elementów systemowych |  |  |  |  | kpl.
[8 empty] | 1 |  | 1 |  |  | kpl.
[10 empty] | RAZEM |  |  |  | 1
9 | [7 empty] | Wentylacja maszynowni
9.1 | [7 empty] | System transferowy Tt
309 d.9.1 |  |  |  | KNR 2-17 0138-02 |  |  |  | Kratki wentylacyjne typ A 200x200mm |  |  |  |  | szt.
[8 empty] | 2 |  | 2 |  |  | szt.
[10 empty] | RAZEM |  |  |  | 2
310 d.9.1 |  |  |  | KNR 2-17 0138-02 |  |  |  | Kratki wentylacyjne typ A 200x200mm pęczniejące w czasie pożaru EI60 |  |  |  |  | szt.
[8 empty] | 1 |  | 1 |  |  | szt.
[10 empty] | RAZEM |  |  |  | 1
311 d.9.1 |  |  |  | KNR 2-17 0101-06 |  |  |  | Przewody wentylacyjne z blachy stalowej, prostokątne, typ A/I o obwodzie do 4400 mm - udział kształtek do 35 % |  |  |  |  | m2
[8 empty] | 0.5 |  | 0.5 |  |  | m2
[10 empty] | RAZEM |  |  |  | 0.5
312 d.9.1 | [7 empty] | Projekt warsztatowy konstrukcji mocujących kanały z zastosowaniem elementów systemowych |  |  |  |  | kpl.
[8 empty] | 1 |  | 1 |  |  | kpl.
[10 empty] | RAZEM |  |  |  | 1
313 d.9.1 |  |  |  | KNR 2-17 0205-01 |  |  |  | Wentylatory kanałowe Wma Vw=50m3/h, dp=109Pa P=29W, 230V Lp=25dB(A) m=1,4kg |  |  |  |  | szt.
[8 empty] | 1 |  | 1 |  |  | szt.
[10 empty] | RAZEM |  |  |  | 1
314 d.9.1 |  |  |  | KNR 2-17 0140-01 |  |  |  | Anemostaty kołowe typ D o śr. 100 mm |  |  |  |  | szt.
[8 empty] | 1 |  | 1 |  |  | szt.
[10 empty] | RAZEM |  |  |  | 1
315 d.9.1 |  |  |  | KNR 2-17 0122-01 |  |  |  | Przewody wentylacyjne z blachy stalowej, kołowe, typ S(Spiro) o śr.do 100 mm - udział kształtek do 35 % |  |  |  |  | m2
[8 empty] | 0.5 |  | 0.5 |  |  | m2
[10 empty] | RAZEM |  |  |  | 0.5
316 d.9.1 |  |  |  | KNR 2-16 0304-01 |  |  |  | Izolacja termiczna kanałów wełną mineralną gr. 20mm |  |  |  |  | m2
[8 empty] | poz.315 |  | 0.5 |  |  | m2
[10 empty] | RAZEM |  |  |  | 0.5
10 | [7 empty] | Wentylacja wyciagowa z okapu
10.1 | [7 empty] | System wywiewny W
317 d.10.1 |  |  |  | KNR-W 2-17 0141-06 |  |  |  | Okapy wentylacyjne nawiewno - wywiewny 300x100cm wys. 55cm ze stali nierdzewnej z filtrami siatkowymi, labiryntowymi i wbudowanymi lampami UV |  |  |  |  | szt.
[8 empty] | 1 |  | 1 |  |  | szt.
[10 empty] | RAZEM |  |  |  | 1
318 d.10.1 |  |  |  | KNR 2-17 0101-06 |  |  |  | Przewody wentylacyjne z blachy stalowej, prostokątne, typ A/I o obwodzie do 4400 mm - udział kształtek do 35 % |  |  |  |  | m2
[8 empty] | 49 |  | 49 |  |  | m2
[10 empty] | RAZEM |  |  |  | 49
319 d.10.1 |  |  |  | KNR 2-16 0304-01 |  |  |  | Izolacja termiczna kanałów wełną mineralną gr. 20mm |  |  |  |  | m2
[8 empty] | poz.318 |  | 49 |  |  | m2
[10 empty] | RAZEM |  |  |  | 49
320 d.10.1 |  |  |  | KNR 2-17 0209-06 |  |  |  | Króćce amortyzacyjne (elastyczne) o przekroju prostokątnym 500x800mm |  |  |  |  | szt.
[8 empty] | 2 |  | 2 |  |  | szt.
[10 empty] | RAZEM |  |  |  | 2
321 d.10.1 |  |  |  | KNR 2-17 0130-07 |  |  |  | Klapy przeciwpożarowe stalowe kołowe z siłownikiem 230V o śr. 560x400mm mm EIS120 |  |  |  |  | szt.
[8 empty] | 1 |  | 1 |  |  | szt.
[10 empty] | RAZEM |  |  |  | 1
322 d.10.1 |  |  |  | KNR 2-17 0130-07 |  |  |  | Klapy przeciwpożarowe stalowe kołowe z siłownikiem 230V o śr. 630x400mm mm EIS120 |  |  |  |  | szt.
[8 empty] | 1 |  | 1 |  |  | szt.
[10 empty] | RAZEM |  |  |  | 1
323 d.10.1 |  |  |  | KNR 2-17 0101-06 |  |  |  | Kompletny system dwuścienny kominowy systemowy o średnicy wewnętrznej 550mm prowadzony po elewacji wraz z mocowaniami, rewizją, wyrzutnią, płytą fundamentową z odpływem skroplin |  |  |  |  | kpl
[8 empty] | 1 |  | 1 |  |  | kpl
[10 empty] | RAZEM |  |  |  | 1
324 d.10.1 |  |  |  | KNR 2-17 0205-01 |  |  |  | Wentylatory kanałowe W Vw=3850m3/h, dp=400Pa P=1,173kW, 400V m=72,3kg |  |  |  |  | szt.
[8 empty] | 1 |  | 1 |  |  | szt.
[10 empty] | RAZEM |  |  |  | 1
325 d.10.1 |  |  |  | kalk. własna |  |  |  | Automatyka działania wentylatora współpracująca z automatyką - przełącznik trybu pracy wentylatora, czujnik ruchu + okablowanie |  |  |  |  | szt.
[8 empty] | 1 |  | 1 |  |  | szt.
[10 empty] | RAZEM |  |  |  | 1
326 d.10.1 | [7 empty] | Projekt warsztatowy konstrukcji mocujących kanały z zastosowaniem elementów systemowych wraz z uzgodnieniem z Miejskim Konserwatorem Zabytków |  |  |  |  | kpl.
[8 empty] | 1 |  | 1 |  |  | kpl.
[10 empty] | RAZEM |  |  |  | 1
327 d.10.1 | [7 empty] | Pomiary i regulacja hydrauliczna instalacji |  |  |  |  | kpl.
[8 empty] | 1 |  | 1 |  |  | kpl.
[10 empty] | RAZEM |  |  |  | 1
11 | [7 empty] | Wentylacja sali 0011
11.1 | [7 empty] | System czerpny C2
328 d.11.1 |  |  |  | KNR 2-17 0101-06 |  |  |  | Przewody wentylacyjne z blachy stalowej, prostokątne, typ A/I o obwodzie do 4400 mm - udział kształtek do 35 % |  |  |  |  | m2
[8 empty] | 19 |  | 19 |  |  | m2
[10 empty] | RAZEM |  |  |  | 19
329 d.11.1 |  |  |  | KNR 0-34 0302-17 |  |  |  | Izolacja przewodów wentylacyjnych i klimatyzacyjnych o przekrojach prostokątnych o obwodzie 3000-4400 mm matami kauczukowymio gr. 20 mm |  |  |  |  | m2
[8 empty] | poz.328 |  | 19 |  |  | m2
[10 empty] | RAZEM |  |  |  | 19
330 d.11.1 |  |  |  | KNR 2-16 0304-01 |  |  |  | Izolacja termiczna kanałów wełną mineralną gr. 60mm w okładzinie z folii aluminiowej |  |  |  |  | m2
[8 empty] | poz.328 |  | 19 |  |  | m2
[10 empty] | RAZEM |  |  |  | 19
331 d.11.1 |  |  |  | KNR 2-17 0146-04 |  |  |  | Czerpnie ścienne prostokątne aluminiowe z żaluzjami 500x500mm |  |  |  |  | szt.
[8 empty] | 1 |  | 1 |  |  | szt.
[10 empty] | RAZEM |  |  |  | 1
332 d.11.1 |  |  |  | KNR 2-17 0130-07 |  |  |  | Klapy przeciwpożarowe stalowe kołowe z siłownikiem 230V o śr. 500x400mm mm EIS120 |  |  |  |  | szt.
[8 empty] | 1 |  | 1 |  |  | szt.
[10 empty] | RAZEM |  |  |  | 1
333 d.11.1 |  |  |  | KNR 2-17 0154-03 |  |  |  | Tłumiki akustyczne prostokątne 400x560mm długość 1000mm |  |  |  |  | szt.
[8 empty] | 1 |  | 1 |  |  | szt.
[10 empty] | RAZEM |  |  |  | 1
334 d.11.1 | [7 empty] | Pomiary i regulacja hydrauliczna instalacji |  |  |  |  | kpl.
[8 empty] | 1 |  | 1 |  |  | kpl.
[10 empty] | RAZEM |  |  |  | 1
11.2 | [7 empty] | System wyrzutowy Z2
335 d.11.2 |  |  |  | KNR 2-17 0101-06 |  |  |  | Przewody wentylacyjne z blachy stalowej, prostokątne, typ A/I o obwodzie do 4400 mm - udział kształtek do 35 % |  |  |  |  | m2
[8 empty] | 36 |  | 36 |  |  | m2
[10 empty] | RAZEM |  |  |  | 36
336 d.11.2 |  |  |  | KNR 0-34 0302-17 |  |  |  | Izolacja przewodów wentylacyjnych i klimatyzacyjnych o przekrojach prostokątnych o obwodzie 3000-4400 mm matami kauczukowymio gr. 20 mm |  |  |  |  | m2
[8 empty] | poz.335 |  | 36 |  |  | m2
[10 empty] | RAZEM |  |  |  | 36
337 d.11.2 |  |  |  | KNR 2-16 0304-01 |  |  |  | Izolacja termiczna kanałów wełną mineralną gr. 60mm w okładzinie z folii aluminiowej |  |  |  |  | m2
[8 empty] | poz.335 |  | 36 |  |  | m2
[10 empty] | RAZEM |  |  |  | 36
338 d.11.2 |  |  |  | KNR 2-17 0146-04 |  |  |  | Wyrzutnie ścienne prostokątne aluminiowe z żaluzjami 700x350mm |  |  |  |  | szt.
[8 empty] | 1 |  | 1 |  |  | szt.
[10 empty] | RAZEM |  |  |  | 1
339 d.11.2 |  |  |  | KNR 2-17 0130-07 |  |  |  | Klapy przeciwpożarowe stalowe kołowe z siłownikiem 230V o śr. 500x400mm mm EIS120 |  |  |  |  | szt.
[8 empty] | 1 |  | 1 |  |  | szt.
[10 empty] | RAZEM |  |  |  | 1
340 d.11.2 |  |  |  | KNR 2-17 0154-03 |  |  |  | Tłumiki akustyczne prostokątne 400x500mm długość 1000mm |  |  |  |  | szt.
[8 empty] | 1 |  | 1 |  |  | szt.
[10 empty] | RAZEM |  |  |  | 1
341 d.11.2 | [7 empty] | Pomiary i regulacja hydrauliczna instalacji |  |  |  |  | kpl.
[8 empty] | 1 |  | 1 |  |  | kpl.
[10 empty] | RAZEM |  |  |  | 1
11.3 | [7 empty] | System nawiewny N2
342 d.11.3 |  |  |  | KNR 2-17 0126-05 |  |  |  | Przewody wentylacyjne z płyt z wełny mineralnej o grubości 2,5cm w powłoce aluminiowej prostokątne, o obwodzie do 1800 mm - udział kształtek do 65 % |  |  |  |  | m2
[8 empty] | 23 |  | 23 |  |  | m2
[10 empty] | RAZEM |  |  |  | 23
343 d.11.3 |  |  |  | KNR 2-17 0154-03 |  |  |  | Tłumiki akustyczne prostokątne 300x560mm długość 1000mm |  |  |  |  | szt.
[8 empty] | 1 |  | 1 |  |  | szt.
[10 empty] | RAZEM |  |  |  | 1
344 d.11.3 |  |  |  | KNR 2-17 0130-07 |  |  |  | Klapy przeciwpożarowe stalowe kołowe z siłownikiem 230V o śr. 500x500mm mm EIS120 |  |  |  |  | szt.
[8 empty] | 1 |  | 1 |  |  | szt.
[10 empty] | RAZEM |  |  |  | 1
345 d.11.3 | [7 empty] | Pomiary i regulacja hydrauliczna instalacji |  |  |  |  | kpl.
[8 empty] | 1 |  | 1 |  |  | kpl.
[10 empty] | RAZEM |  |  |  | 1
11.4 | [7 empty] | System nawiewny W2
346 d.11.4 |  |  |  | KNR 2-17 0126-05 |  |  |  | Przewody wentylacyjne z płyt z wełny mineralnej o grubości 2,5cm w powłoce aluminiowej prostokątne, o obwodzie do 1800 mm - udział kształtek do 65 % |  |  |  |  | m2
[8 empty] | 27 |  | 27 |  |  | m2
[10 empty] | RAZEM |  |  |  | 27
347 d.11.4 |  |  |  | KNR 2-17 0101-06 |  |  |  | Przewody wentylacyjne z blachy stalowej, prostokątne, typ A/I o obwodzie do 4400 mm - udział kształtek do 35 % |  |  |  |  | m2
[8 empty] | 9 |  | 9 |  |  | m2
[10 empty] | RAZEM |  |  |  | 9
348 d.11.4 |  |  |  | KNR 2-17 0154-03 |  |  |  | Tłumiki akustyczne prostokątne 700x300mm długość 1000mm |  |  |  |  | szt.
[8 empty] | 1 |  | 1 |  |  | szt.
[10 empty] | RAZEM |  |  |  | 1
349 d.11.4 |  |  |  | KNR 2-17 0130-07 |  |  |  | Klapy przeciwpożarowe stalowe kołowe z siłownikiem 230V o śr. 600x400mm mm EIS120 |  |  |  |  | szt.
[8 empty] | 1 |  | 1 |  |  | szt.
[10 empty] | RAZEM |  |  |  | 1
350 d.11.4 | [7 empty] | Pomiary i regulacja hydrauliczna instalacji |  |  |  |  | kpl.
[8 empty] | 1 |  | 1 |  |  | kpl.
[10 empty] | RAZEM |  |  |  | 1
11.5 | [7 empty] | Urządzenia
351 d.11.5 |  |  |  | KNR 2-17 0205-01 |  |  |  | Centrala CNW2 wyposażona w pompę ciepła do odzysku ciepła z powietrza wywiewanego Vn=2640m3/h, dp=250Pa Vw=2640m3/h, dp=250Pa P=2x1,3kW+2,6kW, 400V m=628kg |  |  |  |  | szt.
[8 empty] | 1 |  | 1 |  |  | szt.
[10 empty] | RAZEM |  |  |  | 1
352 d.11.5 |  |  |  | kalk. własna |  |  |  | Automatyka działania centrali CNW2 dostarczana wraz z urządzeniem przez producenta |  |  |  |  | szt.
[8 empty] | 1 |  | 1 |  |  | szt.
[10 empty] | RAZEM |  |  |  | 1
353 d.11.5 | [7 empty] | Projekt warsztatowy konstrukcji mocujących kanały z zastosowaniem elementów systemowych |  |  |  |  | kpl.
[8 empty] | 1 |  | 1 |  |  | kpl.
[10 empty] | RAZEM |  |  |  | 1