## Arkusz1
Załącznik nr 1 do SWZ
| Opis przedmiotu zamówienia | lość sztuk | Typ/model/producent | Cena jed. brutto | Suma
1 | Dysk SSD wewnętrzny 2,5”: Dysk półprzewodnikowy: • Pojemność min. 512GB; • Format 2,5’’; • Interfejs minimum SATA III; • Niezawodność MTBF min 1 500 000 godz. • Prędkość zapisu wg producenta min. 520MB/s • Prędkość odczytu wg producenta min. 560MB/s | 140 |  |  | 0
2 | Dysk SSD wewnętrzny 2,5” Dysk półprzewodnikowy: • Pojemność min. 1TB; • Format 2,5’’; • Interfejs minimum SATA III; • Niezawodność MTBF min 1 500 000 godz. • Prędkość zapisu wg producenta min. 520MB/s • Prędkość odczytu wg producenta min. 560MB/s | 40 |  |  | 0
3 | Dysk zewnętrzny, przenośny 2,5” Dysk twardy zewnętrzny, przenośny: • Pojemność min. 2 TB; • Format 2,5’’; • Interfejs minimum USB 3.0 (kompatybilny z USB 2.0); • Szyfrowanie minimum 128-bit AES; • Obsługiwane systemy operacyjne minimum: Windows 10i nowsze; • Podłączenie dysku do komputera nie może wymagać instalacji sterowników, wymagany dysk musi być zasilany bezpośrednio przez port USB komputera (nie jest wymagane zewnętrzne źródło zasilania; • Pochłaniająca wstrząsy gumowa obudowa | 100 |  |  | 0
4 | Dysk zewnętrzny, przenośny 2,5” Dysk twardy zewnętrzny, przenośny: • Pojemność min. 4 TB; • Format 2,5’’; • Interfejs minimum USB 3.0 (kompatybilny z USB 2.0); • Szyfrowanie minimum 128-bit AES; • Obsługiwane systemy operacyjne minimum: Windows 10 i nowsze; • Podłączenie dysku do komputera nie może wymagać instalacji sterowników, wymagany dysk musi być zasilany bezpośrednio przez port USB komputera (nie jest wymagane zewnętrzne źródło zasilania; • Pochłaniająca wstrząsy gumowa obudowa | 10 |  |  | 0
5 | Zestaw bezprzewodowy: klawiatura + mysz ; • klawiatura QWERTY • informacja świetlna na klawiaturze o włączonej funkcji CapsLock • łączność bezprzewodowa (odbiornik bezprzewodowy USB), zasięg minimum 4m • wydzielona klawiatura numeryczna • cicha praca klawiszy w klawiaturze, niski skok • szerokość klawiatury (dłuższa krawędź) minimum 430 mm • kolor: czarny / grafit • w zestawie mysz, klawiatura i baterie • sensor myszy optyczny minimum 1000 dpi; • profil myszy uniwersalny • obsługiwane systemy operacyjne minimum: Windows 10 i nowsze | 100 |  |  | 0
6 | Mysz bezprzewodowa; • Typ przetwornika optyczny; • Komunikacja bezprzewodowa – fale radiowe; • odbiornik sygnału myszki z interfejsem USB; • urządzenie przeznaczone dla lewo- i praworęcznych; • liczba przycisków min. 3 szt.; • rolka przewijania min. 1 szt. • kolor szary lub czarny; • zasięg minimum 10m • zasilanie bateryjne (bateria/baterie w zestawie), • rozdzielczość min. 1000dpi • obsługiwane systemy operacyjne minimum: Windows 10 i nowsze | 100 |  |  | 0
7 | Mysz przewodowa • Typ przetwornika laserowy; • Komunikacja przewodowa; • Interfejs USB; • Urządzenie przeznaczone dla lewo- i praworęcznych; • liczba przycisków min. 3 szt.; • rolka przewijania min. 1 szt. • kolor szary lub czarny; • rozdzielczość min. 1000dpi • długość przewodu minimum 1,8m, przewód jednolity, gładki • mysz pełnowymiarowa o długości minimum 115mm • obsługiwane systemy operacyjne minimum: Windows 10 i nowsze | 130 |  |  | 0
8 | Klawiatura przewodowa • Układ klawiszy QWERTY; • Wydzielona klawiatura numeryczna; • informacja świetlna na klawiaturze o włączonej funkcji CapsLock • Kolor czarny lub czarno-szary • Jednolity przewód o długości minimum 1,5m; • Interfejs USB; • Klawisze funkcyjne • Rozmiar klawiatury standardowy, pełnowymiarowy: dłuższa krawędź klawiatury – minimum 450mm | 100 |  |  | 0
9 | Przenośna pamięć USB – (pendrive 64GB) : • pojemność minimum 64 GB, • interfejs minimum USB 3.0 (kompatybilny z USB 2.0), • deklarowana przez producenta maksymalna prędkość odczytu minimum 130 MB/s, • obsługiwane systemy operacyjne minimum: Windows 10 i nowsze, • mocowanie do smyczy, • kolor czarny lub szary (dopuszczalny czarny lub szary z elementami innego koloru) | 40 |  |  | 0
10 | Przenośna pamięć USB – (pendrive 128GB) • pojemność minimum 128 GB, • interfejs minimum USB 3.0 (kompatybilny z USB 2.0), • deklarowana przez producenta maksymalna prędkość odczytu minimum 130 MB/s, • obsługiwane systemy operacyjne minimum: Windows 10 i nowsze; • mocowanie do smyczy, • kolor czarny lub szary (dopuszczalny czarny lub szary z elementami innego koloru) | 40 |  |  | 0
11 | Kamera internetowa Kamera internetowa FullHD: • typ matrycy: CMOS, • rozdzielczość połączeń wideo: min. 1920x1080, • rozdzielczość nagrań: min.1920x1080 • interfejs: min. USB 2.0 • wbudowany mikrofon • kolor czarny lub szary (dopuszczalny czarny lub szary z elementami innego koloru) | 30 |  |  | 0
12 | Zewnętrzny napęd optyczny; • przeznaczenie: nagrywanie i odtwarzanie płyt CD / DVD; • prędkość zapisu minimum: DVD±R 8x, DVD±R DL 6x, DVD-RAM 5x, DVD±RW 8x CD-R 8x, CD-RW 8x • prędkość odczytu minimum: DVD-ROM 8x, CD-RW 24x • kolor czarny lub szary (dopuszczalny także srebrny), • interfejs: minimum USB 2.0 • bufor: minimum 1MB | 20 |  |  | 0
13 | Słuchawki komputerowe; • typ: nauszne, przewodowe, z mikrofonem • regulacja głośności • pasmo przenoszenia min. 20 Hz (lub mniej) • pasmo przenoszenia max. 20 000 Hz (lub więcej) • długość kabla – min. 1,8 m • wbudowany mikrofon • kolor czarny lub szary (dopuszczalny czarny lub szary z elementami innego koloru | 60 |  |  | 0
|  |  | RAZEM |  | 0
Minimalny okres gwarancji na każdą wyżej wymienioną pozycję wynosi 24 miesiące.