## Arkusz1
Nazwa wykonawcy (należy uzupełnić) |  | KOSZTORYS OFERTOWY Załącznik nr 2
Modernizacja drogi powiatowej nr 2302C Brzyskorzystew - Słabomierz
Lp. | Opis robót | Jedn. miary | ilość jednostek | cena jedn. netto | wartość netto
1 | Frezowanie nawierzchni bitumicznej na włączeniach wraz z transportem destruktu na miejsce składowe Zamawiającego na terenie budowy (5+5+5+5+5+5+5) = 35x1=35m2 | m2 | 35 | 0 | 0
2 | Wykonanie warstwy wyrównawczej z betonu asfaltowego AC16W KR3-4 o śr. grubości 4 cm wraz z oczyszczeniem nawierzchni, skropieniem emulsją asfaltową w ilości 0,5 kg/1m2 i transportem mieszanki do miejsca wbudowania (343 m + 680 m)=1023 x 5,1 m = 5217,30m2 | m2 | 5217.3 | 0 | 0
3 | Wykonanie warstwy ścieralnej z betonu asfaltowego AC11S KR3-4 o śr. gr. 5 cm wraz z oczyszczeniem nawierzchni, skropieniem emulsją asfaltową w ilości 0,5 kg/1m2 i transportem mieszanki do miejsca wbudowania (od km 0+027 do km 0+370, do km 0+650 do km 1+965, od km 2+390 do km 3+770) Razem 3038 mb x 5,1 = 15493,80 | m2 | 15493.8 | 0 | 0
4 | Ścięcie poboczy na szerokości 1,0 m wraz z odwozem urobku na miejsce składowe Wykonawcy (grubość nanosu około 10 cm) od km 0+000 do km 1+965 i od km 2+390 do km 3+770. Razem 3345 m x 2 = 6690 mb | m2 | 6690 | 0 | 0
5 | Wykonanie poboczy z kruszywa łamanego 0-31,5 mm stabilizowanego mechanicznie o śr. grubości 10 cm po zagęszczeniu i na szerokości 0,5 m (6690 m x 0,5 m = 3345 m2) | m2 | 3345 | 0 | 0
6 | Odtworzenie oznakowania poziomego w technologii grubowarstwowej hemoutwardzalnej (P-10,P-4, P-12 | m2 | 38 | 0 | 0
|  |  |  | NETTO | 0
| miejscowość…......................... Data.......................... |  |  | Vat23% | 0
|  |  |  | BRUTTO | 0
…....................................
podpis

## Arkusz2
pozycja 2 | od km 0+027 do km 0+370
od km 3+090 (drzewo przed lasem) do 3+770