## WARIANT OSTATECZNY
Kosztorys ofertowy
Przebudowa chodnika w ciągu drogi powiatowej nr 3015P
Lp. | Podstawa wyceny | Wyszczególnienie pozycji | j.m. | Ilość | Cena jedn. | Wartość
Strona prawa
1 | D.01.02.04 | Rozbiórka istniejącej nawierzchni chodnika z płytek betonowych ryflowanych 0,35x0,35cm z odwozem płytek w miejsce wskazane przez Inwestora (ok. 25 km) | m2 | 154.44
154,44 m2
2 | D.01.02.04 | Rozbiórka obrzeża chodnikowego 6x20 cm wraz z odwozem materiału na odl. wg Inwestora (ok. 3 km) | mb | 85.8
85,80 mb
3 | D.01.02.04 | Rozbiórka ścieku przykrawężnikowego z dwóch rzędów brukowej kostki betonowej (szara cegła) wraz z odwozem materiału na odl. wg Inwestora (ok. 3 km) | mb | 123
123,00 mb
4 | D.01.02.04 | Rozbiórka krawężników bet. 15x30 cm wraz z odwozem gruzu na odległość wg Inwestora (ok. 3 km) | mb | 117
117,00 mb
5 | D.01.02.04 | Rozbiórka nawierzchni zjazdów z betonowych płyt sześciokątnych (trylinka) wraz z odwozem na odl. wg Inwestora (ok. 3 km) | m2 | 31.5
31,50 m2
6 | D.08.01.01 | Ułożenie krawężników betonowych 15x30x100 [cm] na podsypce cementowo-piaskowej gr. 5 cm i ławie betonowej zwykłej, beton C12/15 wraz z wcześniejszym wykonaniem rowka | mb | 148
148,00 mb
7 | D.08.05.01 | Ułożenie ścieku przykrawężnkowego z dwóch rzędów brukowej kostki betonowej (szara cegła gr. 6cm) na ławie betonowej gr. 20cm z bet. C12/15 i podsypce cementowo- piaskowej gr. 5 cm | mb | 154
154,00 mb
8 | D.04.01.01 | Wykonanie, wyprofilowanie i zagęszczenie koryta głębokości średnio 30 cm pod zjazdy wraz z odwozem urobku na odl. wg Wykonawcy | m2 | 31.5
31,50 m2
9 | D.04.01.01 | Wykonanie, wyprofilowanie i zagęszczenie koryta głębokości średnio 40 cm pod zjazdy wraz z odwozem urobku na odl. wg Wykonawcy | m2 | 35.65
35,65 m2
10 | D.04.01.01 | Wykonanie, wyprofilowanie i zagęszczenie koryta głębokości średnio 12 cm pod chodnik wraz z odwozem urobku na odl. wg Wykonawcy | m2 | 154.44
154,44 m2
11 | D.04.01.01 | Wykonanie, wyprofilowanie i zagęszczenie koryta głębokości średnio 20 cm pod chodnik wraz z odwozem urobku na odl. wg Wykonawcy | m2 | 50.4
50,40 m2
12 | D.08.03.01 | Ułożenie obrzeża chodnikowego 6x20 [cm] na podsypce cementowo-piaskowej | mb | 122
122,00 mb
13 | D.08.03.01 | Ułożenie opornika drogowego 10x20 [cm] na podsypce cementowo-piaskowej i ławie betonowej z bet. C12/15 na ograniczeniu nawierzchni zjazdów od strony posesji | mb | 23.5
23,50 mb
14 | D.04.06.01 | Wykonanie podbudowy z chudego betonu pod zjazdy gr. 25 cm z betonu C8/10 | m2 | 67.15
67,15 m2
15 | D.05.03.23a | Wykonanie nawierzchni zjazdów z brukowej kostki betonowej (szara cegła gr. 8 cm) na podsypce piaskowej gr. 5 cm | m2 | 60.1
60,10 m2
16 | D.05.03.23a | Wykonanie nawierzchni zjazdów z brukowej kostki betonowej (grafitowa cegła gr. 8 cm, trzy rzędy przy krawężniku) na podsypce piaskowej gr. 5 cm | m2 | 7.05
7,05 m2
17 | D.05.03.23a | Wykonanie nawierzchni chodnika z brukowej kostki betonowej (cegła szara, gr. 6 cm) na podsypce piaskowej gr. 5cm i cemontowo-piaskowej gr. 5cm po zagęszczeniu | m2 | 170.7
185,10 m2
18 | D.05.03.23a | Wykonanie nawierzchni chodnika z brukowej kostki betonowej (cegła grafitowa, gr. 6 cm trzy rzędy przy krawężniku ) na podsypce piaskowej gr. 5 cm i cementowo-piaskowej gr. 5 cm po zagęszczeniu | m2 | 34.14
34,14 m2
19 | D.03.02.01 | Regulacja pionowa betonowych studni telekomunikacyjnych | szt. | 1
1szt.
20 | D.03.02.01 | Regulacja pionowa żeliwnego włazu studni kanalizacyjnej | szt. | 1
1 szt.
21 | D.06.03.01 | Uzupełnienie poboczy za chodnikiem gruntem z korytowania | m2 | 114
114,0m x 1,0m = 114,00 m2
Netto str. prawa
Lp. | Podstawa wyceny | Wyszczególnienie pozycji | j.m. | Ilość | Cena jedn. | Wartość
Strona lewa
22 | D.01.02.04 | Rozbiórka istniejącej nawierzchni chodnika z brukowej kostki betonowej (szare domino) z odwozem gruzu na odl. wg Inwestora (ok. 3 km) | m2 | 95.25
95,25 m2
23 | D.01.02.04 | Rozbiórka istniejącej nawierzchni chodnika z płytek betonowych ryflowanych 0,35x0,35 cm z odwozem płytek w miejsce wskazane przez Inwestora (ok. 25 km) | m2 | 262.7
262,70 m2
24 | D.01.02.04 | Rozbiórka obrzeża chodnikowego 6x20 cm wraz z odwozem materiału na odl. wg. Inwestora (ok. 3 km) | mb | 307
307,00 mb
25 | D.01.02.04 | Rozbiórka ścieku przykrawężnikowego z dwóch rzędów brukowej kostki betonowej (szara cegła) wraz z odwozem materiału na odl. wg Inwestora (ok. 3 km) | mb | 267.2
267,20 mb
26 | D.01.02.04 | Rozbiórka krawężników bet. 15x30 cm wraz z odwozem gruzu na odległość wg Inwestora (ok. 3 km) | mb | 275.2
275,20 mb
27 | D.01.02.04 | Rozbiórka opornika betonowego 10x20 cm na zjazdach od strony posesji wraz z odwozem na odl. wg Inwestora (ok. 3 km) | mb | 67
67,00 mb
28 | D.01.02.04 | Rozbiórka nawierzchni zjazdów z betonowych płyt sześciokątnych (trylinka) wraz z odwozem na odl. wg Inwestora (ok. 3 km) | m2 | 124.35
124,35 m2
29 | D.01.02.04 | Rozbiórka nawierzchni zjazdów z kamiennej kostki brukowej wraz z jej późniejszym ułożeniem z dostosowaniem do krawężnika | m2 | 12.74
12,74 m2
30 | D.08.01.01 | Ułożenie krawężników betonowych 15x30x100 [cm] na podsypce cementowo-piaskowej gr. 5 cm i ławie betonowej zwykłej, beton C12/15 wraz z wcześniejszym wykonaniem rowka | mb | 275.2
275,20 mb
31 | D.08.05.01 | Ułożenie ścieku przykrawężnkowego z dwóch rzędów brukowej kostki betonowej (szara cegła gr. 6cm) na ławie betonowej gr. 20cm z bet. C12/15 i podsypce cementowo- piaskowej gr. 5cm - materiał z rozbiórki | mb | 267.2
267,20 mb
32 | D.04.01.01 | Wykonanie, wyprofilowanie i zagęszczenie koryta głębokości średnio 30 cm pod zjazdy wraz z odwozem urobku na odl. wg Wykonawcy | m2 | 146.85
146,85 m2
33 | D.04.01.01 | Wykonanie, wyprofilowanie i zagęszczenie koryta głębokości średnio 20 cm pod chodnik wraz z odwozem urobku na odl. wg Wykonawcy | m2 | 127.8
127,80 m2
34 | D.04.01.01 | Wykonanie, wyprofilowanie i zagęszczenie koryta głębokości średnio 12 cm pod chodnik wraz z odwozem urobku na odl. wg Wykonawcy | m2 | 223.2
223,20 m2
35 | D.08.03.01 | Ułożenie obrzeża chodnikowego 6x20 [cm] na podsypce cementowo-piaskowej | mb | 201.8
201,80 mb
36 | D.08.03.01 | Ułożenie na płask krawężnika drogowego 15x30 [cm] (materiał z rozbiórki) na podsypce cementowo-piaskowej i ławie betonowej z bet. C12/15 na ograniczeniu nawierzchni zjazdów od strony posesji | mb | 67
67,00 mb
37 | D.04.06.01 | Wykonanie podbudowy z chudego betonu pod zjazdy gr. 25 cm z betonu C8/10 | m2 | 146.85
146,85 m2
38 | D.05.03.23a | Wykonanie nawierzchni zjazdów z brukowej kostki betonowej (szara cegła gr. 8 cm) na podsypce piaskowej gr. 5 cm | m2 | 133.45
133,45 m2
39 | D.05.03.23a | Wykonanie nawierzchni zjazdów z brukowej kostki betonowej (grafitowa cegła gr. 8 cm, dwa rzędy przy krawężniku) na podsypce piaskowej gr. 5 cm | m2 | 13.4
13,40 m2
40 | D.05.03.23a | Wykonanie nawierzchni chodnika z brukowej kostki betonowej (cegła szara, gr. 6 cm) na podsypce piaskowej gr. 5cm i cemontowo-piaskowej gr. 5cm po zagęszczeniu | m2 | 312
312,00 m2
41 | D.05.03.23a | Wykonanie nawierzchni chodnika z brukowej kostki betonowej (cegła grafitowa, gr. 6 cm dwa rzędy przy krawężniku) na podsypce piaskowej gr. 5 cm i cementowo-piaskowej gr. 5 cm po zagęszczeniu | m2 | 39
39,00 m2
42 | D.03.02.01 | Regulacja pionowa żeliwnego włazu studni kanalizacyjnej | szt. | 5
5 szt.
43 | D.03.02.01 | Regulacja pionowa studni telekomunikacyjnej | szt. | 1
1 szt.
Netto str. lewa
Lp. | Podstawa wyceny | Wyszczególnienie pozycji | j.m. | Ilość | Cena jedn. | Wartość
Nawierzchnia, skrzyżowanie z dr. Gminną, wjazdy do firm
44 | D.03.02.01 | Regulacja pionowa kratki ściekowej studzienki kan. deszczowej | szt. | 8
8 szt.
45 | D.01.02.04 | Rozbiórka nawierzchni jezdni z betonowych płyt sześciokątnych (trylinka) wraz z odwozem na odl. wg Inwestora (ok. 3 km)(ul. Mickiewicza) | m2 | 41
1/2(13,5m+7,0m)4,0m = 41,00 m2
46 | D.03.02.01 | Regulacja pionowa żeliwnych skrzynek kanalizacji wodociągowej | szt. | 10
10 szt.
47 | D.01.02.04 | Rozbiórka ścieku przykrawężnikowego z dwóch rzędów brukowej kostki betonowej (szara cegła) | mb | 20
20,00 mb
48 | D.01.02.04 | Rozbiórka krawężników bet. 15x30 cm wraz z odwozem gruzu na odległość wg Inwestora (ok. 3 km) | mb | 20
20,00 mb
49 | D.01.02.04 | Rozbiórka nawierzchni zjazdów z betonowych płyt sześciokątnych (trylinka) wraz z odwozem na odl. wg Inwestora (ok. 3 km) (wjazdy do firm) | m2 | 48
20,0mx2,4m = 48,00 m2
50 | D.04.01.01 | Wykonanie koryta głębokości 30 cm na skrzyżowaniu (ul. Mickiewicza), w gruncie kat.2/4 z odwozem urobku na odl. wg. Wykonawcy wraz z wyprofilowaniem i zagęszczeniem podłoża pod warstwy konstrukcyjne nawierzchni. | m2 | 41
1/2(13,5m+7,0m)4,0m = 41,00 m2
51 | D.08.01.01 | Ułożenie krawężników betonowych 15x30x100 [cm] z rozbiórki na podsypce cementowo-piaskowej gr. 5 cm i ławie betonowej zwykłej, beton C12/15 wraz z wcześniejszym wykonaniem rowka (ograniczenie istniejącej nawierzchni z trylinki - ul. Mickiewicza) | mb | 7
7,00 mb
52 | D.04.01.01 D.04.04.02 D.04.03.01 D.05.03.05 D.08.01.01 | Wykonanie warstw konstrukcyjnych nawierzchni (skrzyżowanie ul Mickiewicza) polegające na wykonaniu: warstwy wzmacniającej z gruntu stabilizowanego cementem o wytrzymałości RM=2,5MP grubości 10 cm, podbudowy z tłucznia kamiennego 0-31,5 mm grubości 25 cm, warstwy wiążącej z mieszanki bitumicznej AC11W grubości 6 cm, warstwy ścieralnej z mieszanki bitumicznej AC8S grubości 4 cm, oraz wiązań międzywarstwowych z emulsji bitumicznej w ilości 0,5 i 0,3 kg/m² | m2 | 41
1/2(13,5m+7,0m)4,0m = 41,00 m2
53 | D.04.01.01 | Wykonanie, wyprofilowanie i zagęszczenie koryta głębokości średnio 30 cm pod zjazdy wraz z odwozem urobku na odl. wg Wykonawcy | m2 | 48
20,0mx2,4m = 48,00 m2
54 | D.04.06.01 | Wykonanie podbudowy z chudego betonu pod zjazdy gr. 25 cm (beton C8/10) | m2 | 48
20,0mx2,4m = 48,00 m2
55 | D.05.03.23a | Wykonanie nawierzchni zjazdów z brukowej kostki betonowej (szara cegła gr. 8 cm) na podsypce piaskowej gr. 5 cm | m2 | 44
44,00 m2
56 | D.05.03.23a | Wykonanie nawierzchni zjazdów z brukowej kostki betonowej (grafitowa cegła gr. 8 cm, dwa rzędy przy krawężniku) na podsypce piaskowej gr. 5 cm | m2 | 4
4,00 m2
57 | D.05.03.11 | Frezowanie istniejącej nawierzchni asfaltowej, średnio na 4 cm, mające na celu likwidację (po ułożeniu warstwy ścieralnej nawierzchni) miejscowych zaniżeń, ubytków oraz spękań siatkowych nawierzchni z dostosowaniem do ścieku przykrwężnikowego, z odwozem destruktu na odległość wg Wykonawcy | m2 | 516
516,00 m2
58 | D.05.03.17 | Wykonanie warstwy ścieralnej z mieszanki bitumicznej AC8S na średnią grubość 4 cm z dostosowaniem do istniejącej nawierzchni oraz ścieku przykrawężnikowego po uprzednim spryskaniu podłoża emulsją min.-asf. w ilości 0,5kg/m² | m2 | 516
516,00 m2
Netto
WARTOŚĆ ROBÓT NETTO:
PODATEK VAT 23%:
WARTOŚĆ ROBÓT BRUTTO: