## Arkusz1
Lp. | Nr spec. | Opis pozycji | j.m. | Ilość | Cena jedn. netto | Wartość netto
1 | 2 | 3 | 4 | 5 | 6 | 7
ROBOTY PRZYGOTOWAWCZE
1 | D- 01.01.01 | Obsługa geodezyjna budowy. Odtworzenie trasy i punktów wysokościowych, pomiar geodezyjny powykonawczy | kpl | 1
2 | DM- 00.00.00 | Opracowanie i zatwierdzenie projektu tymczasowej organizacji ruchu drogowego. Wdrożenie, utrzymanie i likwidacja TOR | kpl | 1
3 | DM- 00.00.00 | Organizacja, utrzymanie i likwidacja zaplecza budowy | kpl | 1
BRANŻA DROGOWA
ROBOTY ROZBIÓRKOWE
4 | D- 01.02.04 | Cięcie mechaniczne nawierzchni z mieszanki mineralno-asfaltowych, głębokość cięcia 4 cm w-wa ścieralna, w-wa wyrównawcza, w-wa wiążąca wymiany konstrukcji | m | 957
5 | D- 01.02.04 | Cięcie mechaniczne nawierzchni z mieszanki mineralno-asfaltowych, głębokość cięcia 5 cm w-wa ścieralna (chodnik) | m | 316
6 | D- 01.02.04 | Cięcie mechaniczne nawierzchni z mas mineralno-asfaltowych, głębokość cięcia 8 cm w-wa podbudowy Typ D - wymiana konstrukcji | m | 52
7 | D- 01.02.04 | Cięcie mechaniczne nawierzchni z mieszanki mineralno-asfaltowych, głębokość cięcia 12 cm w-wa podbudowy | m | 221
8 | D- 01.02.04 | Frezowanie nawierzchni z mieszanki mineralno-asfaltowej na głębokość 4 cm | m2 | 14203
9 | D- 01.02.04 | Frezowanie nawierzchni z mieszanki mineralno-asfaltowej na głębokość 4 cm | m2 | 14187.7
10 | D- 01.02.04 | Mechaniczne rozebranie nawierzchni z MMA w-wa wiążąca: 8-4= 4 cm | m2 | 501.51
11 | D- 01.02.04 | Mechaniczne rozebranie nawierzchni z MMA w-wa podbudowy gr. 12 cm | m2 | 335.87
12 | D- 01.02.04 | Mechaniczne rozebranie podbudowy z kruszywa gr. 20 cm | m2 | 413.01
13 | D- 01.02.04 | Mechaniczne rozebranie podbudowy z kruszywa gr. 42-(8+4+12)=18 cm (pod konstrukcję typu C) | m2 | 25
14 | D- 01.02.04 | Mechaniczne rozebranie podbudowy z kruszywa gr. 15 cm (chodniki o nawierzchni bitumicznej) | m2 | 220
15 | D- 01.02.04 | Mechaniczne rozebranie podbudowy z kruszywa gr. 10 cm (chodniki z kostki) | m2 | 110
16 | D- 01.02.04 | Mechaniczne rozebranie podbudowy z betonu cementowego gr. 20 cm (zatoki autobusowe o nawierzchni z kostki betonowej) | m2 | 230
17 | D- 04.01.01 | Korytowanie pod warstwy konstrukcyjne nawierzchni- konstrukcja typu B, gł. 15 cm | m2 | 147
18 | D- 04.01.01 | Profilowanie i zagęszczanie podłoża (pod konstrukcję Typu C)- Analogia do poz. 13 | m2 | 25
19 | D- 04.01.01 | Korytowanie pod warstwy konstrukcyjne nawierzchni-zatoki autobusowe o naw. bitumicznej- konstrukcja typu E: gł. 61-(8+4+12+20)=17 cm | m2 | 267
20 | D- 04.01.01 | Korytowanie pod warstwy konstrukcyjne nawierzchni-zatoki autobusowe o naw. z kostki betonowej brukowej- konstrukcja typu E: gł. 61-(8+4+20)=29cm | m2 | 261
21 | D- 01.02.04 | Mechaniczne rozebranie nawierzchni z betonu asfaltowego gr. 5 cm (w-wa ścieralna na chodniku) | m2 | 220
22 | D- 01.02.04 | Rozbiórka nawierzchni z betonu cementowego gr. 10 cm (chodnik skrzyżowanie z ul. Piłsudskiego) | m2 | 2
23 | D- 01.02.04 | Rozbiórka nawierzchni z kostki betonowej brukowej gr. 8 cm na podsypce piaskowej gr. 4 cm - kostka do oczyszczenia i złożenia na paletach do ponownego wbudowania (chodniki i zjazd) | m2 | 139
24 | D- 01.02.04 | Rozbiórka nawierzchni z kostki betonowej brukowej gr. 8 cm na podsypce cem-piaskowej gr. 4 cm (zatoki autobusowe) | m2 | 230
25 | D- 01.02.04 | Rozbiórka krawężników (zatoki autobusowe, remont chodników, przepusty) | m | 363
26 | D- 04.01.01 | Mechaniczne profilowanie terenów zielonych pod ogrodzeniami U12a | m2 | 114
27 | D- 04.01.01 | Ręczne profilowanie terenów zielonych wokół słupków ogrodzeń U12a | m2 | 29
28 | D- 01.02.04 | Wywiezienie gruzu betonowego: krawężniki, ławy pod krawężniki, podbudowy z kruszywa, podbudowa z betonu cementowego, nawierzchnia z betonu cementowego, kostka z zatok autobusowych z podsypką i grunt z korytowania | m3 | 434
29 | D- 01.02.04 | Wywiezienie destruktu bitumicznego i kawałków betonu asfaltowego samochodami samowyładowczymi do miejsca utylizacji odpadu | m3 | 1207
PODBUDOWY
30 | D- 04.05.00, D- 04.05.01 | Podbudowa pomocnicza- stabilizacja Rm=2,5 MPa gr. 15 cm | m2 | 271.45
31 | D- 04.05.00, D- 04.05.01 | Podbudowa pomocnicza- stabilizacja Rm=2,5 MPa gr. 20 cm (zatoki autobusowe)- Analogia do pozycji 19 i 20 | m2 | 528
32 | D- 04.04.00 , D- 04.04.02 | Podbudowa zasadnicza z mieszanki 0/31,5 gr. 20 cm (wymiana konstrukcji, przepusty, zjazd) - Analogia do pozycji 12 | m2 | 413.01
33 | D- 04.04.00 , D- 04.04.02 | Podbudowa zasadnicza z mieszanki 0/31,5 gr. 15 cm (chodnik o nawierzchni bitumicznej) | m2 | 236
34 | D- 04.04.00 , D- 04.04.02 | Podbudowa zasadnicza z mieszanki 0/31,5 gr. 10 cm (chodnik o nawierzchni z betonowej kostki brukowej) | m2 | 91
35 | D- 04.05.00, D- 04.05.01 | Warstwa podbudowy zasadniczej z mieszanki związanej spoiwem hydraulicznym C8/10≤20MPa (wg PN-EN 14227-1) gr. 22 cm (Typ konstrukcji C) | m2 | 25
36 | D- 04.05.00, D- 04.05.01 | Warstwa podbudowy zasadniczej z betonu cementowego C20/25 gr. 20 cm (zatoki autobusowe) | m2 | 527
37 | D- 04.07.01 | Warstwa podbudowy zasadniczej z betonu asfaltowego AC-22P PMB 25/55-60 gr. 12 cm | m2 | 308.87
38 | D- 04.03.01 | Skropienie nawierzchni drogowych emulsją asfaltową (pod warstwę podbudowy kons. Typu C) Analogia do pozycji 35 | m2 | 25
39 | D- 04.07.01 | Warstwa podbudowy zasadniczej z betonu asfaltowego AC-22P 35/50 gr. 8 cm (Typ konstrukcji C) | m2 | 25
ELEMENTY ULIC
40 | D- 08.01.01 | Krawężniki betonowe 20x30 na ławie betonowej z oporem (podsypka cem-piaskowa: 0,011m3/m, beton C12/15: 0,083 m3/m) | m | 192
41 | D- 08.01.01 | Krawężniki betonowe 15x22 na ławie betonowej z oporem (podsypka cem-piaskowa: 0,01 m3/m, beton C12/15: 0,06 m3/m) | m | 39
42 | D- 08.01.01 | Krawężniki betonowe 15x30 na ławie betonowej z oporem (podsypka cem-piaskowa: 0,01 m3/m, beton C12/15: 0,06 m3/m) | m | 30
43 |  | Płytki ostrzegawcze z guzkami 30x30x8 | m | 123
44 | D- 08.05.02 | Ściek z betonowej kostki brukowej | m | 40
45 | D- 08.05.02 | Ściek z betonowej kostki brukowej - do regulacji | m | 48
NAWIERZCHNIE
46 | D- 04.03.01 | Skropienie nawierzchni drogowych emulsją asfaltową | m2 | 13979
47 | D- 05.03.05a | Warstwa wyrównawcza AC-16W PMB 25/55-60 gr. 4 cm | m2 | 13979
48 | D- 05.03.05a | Warstwa wiążąca AC-16W PMB 25/55-60 gr. 4 cm (wymiany konstrukcji+przepusty) - Analogia do pozycji 10 | m2 | 501.51
49 | D- 04.03.01 | Skropienie nawierzchni drogowych emulsją asfaltową | m2 | 13994
50 | D- 05.03.05b | Warstwa ścieralna AC-11S PMB 45/80-55 gr. 4 cm | m2 | 13994
51 | D- 05.03.05b | Warstwa ścieralna z betonu asfaltowego AC8S: 5 cm (chodniki) - Analogia do poz. 33 | m2 | 236
52 | D- 05.03.01 | Nawierzchnia zatok autobusowych z granitowej kostki kamiennej 16/18 spoinowana gotową, szybkowiążącą zaprawą fugową do kostki brukowej, przeznaczoną na zatoki autobusowe, o wytrzymałości na ściskanie ≥30 Mpa na podsypce z betonu C12/15 sr. gr. 4 cm | m2 | 439
53 | D- 05.03.23 | Warstwa ścieralna z betonowej kostki brukowej gr. 8 cm na podsypce z miału kamiennego śr. gr. 4 cm (chodniki) - Analogia do poz. 34 | m2 | 91
54 | D- 05.03.23 | Warstwa ścieralna z betonowej kostki brukowej gr. 8 cm na podsypce cem-piask 1:4 śr. gr. 4 cm (zjazd) | m2 | 29
ROBOTY NA ISTNIEJĄCYCH SIECIACH UZBROJENIA PODZIEMNEGO
KANALIZACJA DESZCZOWA
55 | D- 03.02.01 | Przykanaliki z rur PVC-U 200 SN8 kielichowych | m | 6
Studnie
56 | D- 03.02.01 | Regulacja pionowa oraz wymiana włazu studni rewizyjnej na właz samopoziomujący | szt | 18
57 | D- 03.02.01 | Rozbiórka oraz odbudowa górnej części studni, powyżej kręgów betnowych wraz z wymianą włazu na właz samopoziomujący | szt | 10
58 | D- 03.02.01 | Montaż studzienki tworzywowej DN425 na załamaniu trasy istiejącego przyłącza | szt | 1
59 | D- 03.02.01 | Ręczne zatarcie rakowin i odprysków konstrukcji betonowych lub żelbetowych, bez zbrojenia - naprawa spękań wewnątrz studni rewizyjnych kd, spoinowanie kręgów, podmurówki włazów studni | m2 | 105.56
Wpusty uliczne
60 | D- 03.02.01 | Rozbiórka oraz odbudowa górnej części studzienki, powyżej kręgów betnowych wraz z wymianą zwieńczenia (klasa D400, z kołnierzem 3/4 , uchylny z blokadą na 2 rygle, wys. korpusu 150mm) | szt | 25
61 | D- 03.02.01 | Rozbiórka oraz odbudowa górnej części studzienki, powyżej kręgów betnowych wraz z pozostawieniem zwieńczenia | szt | 3
62 | D- 03.02.01 | Rozebranie studzienek ściekowych ulicznych z wywozem | szt | 5
63 | D- 03.02.01 | Studzienki ściekowe uliczne betonowe o średnicy 500 mm z osadnikiem, z koszem, korpusem żeliwnym klasa D400, z kołnierzem 3/4 , uchylny z blokadą na 2 rygle, wys. korpusu 150mm | szt | 5
64 | D- 03.02.01 | Regulacja pionowa wpustów ulicznych | szt | 8
65 | D- 03.02.01 | Wymiana kręgu betonowego studzienki, rozbiórka oraz odbudowa górnej części oraz wymiana zwieńczenia | szt | 6
66 | D- 03.02.01 | Ręczne zatarcie rakowin i odprysków konstrukcji betonowych lub żelbetowych, bez zbrojenia - naprawa spękań wewnątrz studzienek, spoinowanie | m2 | 131.88
KANALIZACJA SANITARNA
67 | D- 03.02.01 | Wymiana podmurówki włazu na pierścienie wyrównawcze oraz wymiana włazu na właz samopoziomujący. Spółka „WODNIK” zapewni włazy, należy je pobrać z siedziby Przedsiębiorstwa. | szt | 11
68 | D- 03.02.01 | Demontaż ramy włazu znajdującej się pod włazem właściwym, regulacja oraz wymiana włazu na właz samopoziomujący. Spółka „WODNIK” zapewni włazy, należy je pobrać z siedziby Przedsiębiorstwa. | szt | 1
69 | D- 03.02.01 | Wymiana włazu na właz samopoziomujący. Spółka „WODNIK” zapewni włazy, należy je pobrać z siedziby Przedsiębiorstwa. | szt | 8
70 | D- 03.02.01 | Ręczne zatarcie rakowin i odprysków konstrukcji betonowych lub żelbetowych, bez zbrojenia - naprawa spękań wewnątrz studni rewizyjnych kd, spoinowanie kręgów, podmurówki włazów | m2 | 75.4
SIECI WODOCIĄGOWE ORAZ GAZOWE
71 | D- 03.02.01a | Regulacja pionowa skrzynek zasuw, hydrantów na sieciach wodociągowych lub gazowych wraz z ich wymianą | szt | 57
SIECI TELETECHNICZNE I SYGNALIZACJA ŚWIETLNA
72 | D- 03.02.01a | Wymiana pokryw studni teletechnicznych klasa A15 | szt | 11
73 | D- 03.02.01a | Wymiana pokryw studni teletechnicznych klasa D400 | szt | 1
74 | D- 03.02.01a | Wymiana ramy oraz pokrywy lekkiej pojedynczej A15 do studni kablowej sygnalizacji świetlnej SK-1 | szt | 2
OŚWIETLENIE ULICZNE
75 | D- 07.07.01 | Wykop o szerokości 0,5 m Typ konstrukcji B gł. (70+11+10)-59=32 cm, Typ konstrukcji D gł. (70+11+10)-47=44 cm, Typ konstrukcji F gł. (70+11+10)-20=71 cm, Typ konstrukcji G gł. (70+11+10)-22=69 cm Zieleniec gł. (70+11+10)-10=81 cm | m3 | 29.94
76 | D- 07.07.01 | Podsypka z piasku gr. 10 cm | m3 | 6.55
77 | D- 07.07.01 | Ułożenie rur osłonowych przepustowych RHDPEp (HDPE) 110 x 6,3 | m | 131
78 | D- 07.07.01 | Zasypka z piasku | m3 | 22.15
79 | D- 07.07.01 | Wywóz i utylizacja gruntu z wykopu | m3 | 29.94
ORGANIZACJA RUCHU
80 | D- 07.02.01 | Demontaż tablic znaków | szt | 61
81 | D- 07.02.01 | Oznakowanie pionowe - tablica znaku- wielkość średnie | szt | 60
82 | D- 07.02.01 | Oznakowanie pionowe - tablica znaku - drogowskaz E2a | szt | 2
83 | D- 07.01.01 | Oznakowanie poziome grubowarstwowe - masy chemoutwardzalne | m2 | 925
84 | D- 07.01.01 | Oznakowanie poziome grubowarstwowe niebieskie - masy chemoutwardzalne | m2 | 105
85 | M- 14.02.01 | Remont ogrodzeń segmentowych U-12a | szt | 104
86 |  | Demontaż ogrodzeń segmentowych U-12a wraz z wywozem i utylizacją | szt | 76
87 |  | Montaż ogrodzeń segmentowych U-12a | szt | 76
88 |  | Słupek przeszkodowy U-5a | szt | 2
89 |  | Słupek przeszkodowy U-5b zespolony ze znakiem C-9 (600) | szt | 3
90 |  | Azyle z tworzywa sztucznego 100x100x10 cm | szt | 3
ZIELEŃ
91 | D- 09.01.01 | Rozścielenie ziemii urodzajnej gr. 10 cm oraz obsianie mieszanką traw niskich | m2 | 154
Razem wartość netto:
Wartość podatku VAT (23%):
Razem wartość brutto: