## Arkusz1
MODERNIZACJA LOKALU NR 4 REJOWIEC 6
l.p. | opis | jedn. Miary | ilość | cena jedn. | wartość
korytarz
1 | przygotowanie podłoża pod wykonanie okładzin podłogowych - zerwanie okłacin PVC, oczyszczenie i zmycie podłoża | m2 | 4.1
2 | wylewka samopoziomująca | m2 | 4.1
3 | posadzki płytkowe układane na klej, płytki 30x30 - kolor brązowy | m2 | 4.1
4 | zaimpregnowanie ścian i sufitów | m2 | 15.1
5 | dwukrotne malowanie farbami emulsyjnymi powierzchni wewnętrznych - sufit - kolor biały | m2 | 4.1
6 | dwukrotne malowanie farbami emulsyjnymi powierzchni wewnętrznych - ściany - kolor | m2 | 11
7 | wymiana włączników światła | szt | 2
kotłownia
8 | demontaż pieca typu "angielka" wraz z jego utylizacją | szt | 3
9 | uzupełnienie komina z cegieł | m2 | 1.2
10 | zakup i montaż kotła jednofunkcyjnego V klasy energetycznej na ekogroszek o mocy 10 kW z zasobnikiem | szt | 1
11 | wykonanie instalacji centralnego ogrzewania systemem rur stalowych zaciskowych | mb | 30
12 | złączki | szt | 35
13 | grzejnik stalowy 600/1200 | szt | 1
14 | grzejnik stalowy 600/600 | szt | 2
15 | grzejnik stalowy 600/1600 | szt | 1
16 | przygotowanie podłoża pod wykonanie okładzin podłogowych - zerwanie okłacin PVC, oczyszczenie i zmycie podłoża | m2 | 9.3
17 | posadzki płytkowe układane na klej, płytki 30x30 - kolor brązowy | m2 | 9.3
18 | demontaż okna | szt | 1
19 | zerwanie syfitów z płyt styropianowych | m2 | 9.3
20 | montaż sufitów podwieszanych z płyt karton-gips | m2 | 9.3
21 | zakup i montaż okna 80/110 PVC | szt | 1
22 | dwukrotne malowanie farbami olejnymi powierzchni wewnętrznych - ściany - kolor | m2 | 29
23 | dwukrotne malowanie farbami emulsyjnymi powierzchni wewnętrznych - sufit | m2 | 9.3
toaleta
24 | demontaż wanny, umywalki i miski wc | szt | 3
25 | Skucie płytek, usunięcie gruzu | m2 | 6.2
26 | zabudowa wnęki ściennej | m2 | 0.84
27 | wymiana okna 50/85 wraz z obróbką | szt | 1
28 | przygotowanie podłoża pod wykonanie okładzin podłogowych - oczyszczenie i zmycie podłoża | m2 | 3.5
29 | wykonanie instalacji wodociągowej | mb | 16
30 | zasobnik wody ciepłej 80l | szt | 1
31 | wykonanie podejścia instalacji wodnej do przyłączenia pralki | szt | 1
32 | posadzki płytkowe układane na klej, płytki 30x30 - kolor | m2 | 3.5
33 | okładziny w płyt gipsowo-kartonowych na ścianie | m2 | 6
34 | licowanie ścian płytkami - kolor | m2 | 14.5
35 | odmalowanie sufitów | m2 | 3.5
36 | wykonanie instalacji elektrycznej - przewód elektryczny | m | 5
37 | wymiana włącznika światła | szt | 1
38 | montaż brodzika prysznicowego, akrylowego, kwadratowego 90x90 o wys. max 10 cm | szt | 1
39 | Kabina prysznicowa kwadratowa 90 x 90 x 195 cm chrom/transparentna | szt | 1
40 | Kolumna prysznicowa - chrom | szt | 1
41 | Syfon brodzikowy | szt | 1
42 | Kompakt WC , 3/6 l z deską wolnoopadającą | szt | 1
43 | Szafka z umywalką 65 cm biała | szt | 1
44 | Syfon umywalkowy butelkowy | szt | 1
45 | Bateria umywalkowa stojąca chrom | szt | 1
46 | odmalowanie drzwi wraz z ościeżnicą wym. 60/200 cm - kolor biały | szt | 1
kuchnia
47 | przygotowanie podłoża pod wykonanie okładzin podłogowych - zerwanie okładzin PVC, oczyszczenie i zmycie podłoża | m2 | 6.25
48 | posadzki wykładzina PVC | m2 | 6.25
49 | wykonanie instalacji elektrycznej - przewód elektryczny | m | 10
50 | montaż gniazda elektrycznego | szt | 4
51 | montaż włącznika światła | szt | 1
52 | Zlewozmywak stalowy 1-komorowy z ociekaczem satyna 80 cm | szt | 1
53 | Gotowy zestaw mebli kuchennych 1,8 m dąb sonoma (szafka zlewozmywakowa 80 cm, 2 x szafka dolna 40 cm z szufladą, szafka okapowa 60 cm, szafka wisząca 40 cm | szt | 1
54 | licowanie ścian płytkami na części ścian do wysokości 1,60 m - kolor beżowy | m2 | 6.4
55 | dwukrotne malowanie farbami emulsyjnymi powierzchni wewnętrznych - ściany - kolor | m2 | 15
56 | dwukrotne malowanie farbami emulsyjnymi powierzchni wewnętrznych - sufit - kolor biały | m2 | 6.5
57 | licowanie ścian płytkami - kołnierz nad szafkami 0,7 x 2,9 | m2 | 2
58 | demontaż okna drewnianego | szt | 1
59 | zakup i montaż okna PVC 100/110 wraz z obróbką | szt | 1
pokój 1
60 | dwukrotne malowanie farbami emulsyjnymi powierzchni wewnętrznych - ściany - kolor | m2 | 28
62 | dwukrotne malowanie farbami emulsyjnymi powierzchni wewnętrznych - sufit - kolor biały | m2 | 15.5
63 | ułożenie paneli na macie dźwiękochłonnej | m2 | 15.5
64 | demontaż okna drewnianego | szt | 1
65 | zakup i montaż okna PVC 110/140 wraz z obróbką | szt | 1
pokój 2
66 | dwukrotne malowanie farbami emulsyjnymi powierzchni wewnętrznych - ściany - kolor | m2 | 22
67 | dwukrotne malowanie farbami emulsyjnymi powierzchni wewnętrznych - sufit - kolor biały | m2 | 7
68 | ułożenie paneli na macie dźwiękochłonnej | m2 | 7
prace zewnętrzne
69 | Rozebranie rynien z blachy nienadającej się do użytku | m | 9
70 | rozebranie rur spustowych z blachy nie nadającej się do użytku | m | 7
71 | rozebranie obróbek blacharskich murów ogniowych, okapów, kołnierzy, gzymsów | m2 | 3
72 | Wymiana elementów konstrukcji dachu - koniec krokwi | szt | 15
73 | wymiana podsufitki z desek niestruganych o grubości 25 mm | m2 | 25
74 | wymiana desek czołowych | m | 27
75 | Jednokrotna impregnacja grzybobójcza desek i płyt metodą opryskiwania | m2 | 25
76 | rynny dachowe półokrągłe o śr. 12 cm z blachy z cynku | m | 9
77 | rury spustowe okrągłe i śr. 10 zm z blachy z cynku | m | 7
78 | dodatkowe nakłady do uzupełnień rynien na wykonanie wspustów z blachy z cynku | m | 2
79 | pokrycie dachów papą termozgrzewalną jednowarstwowe | m2 | 25.6
80 | pokrycie dachów blachodachówką | m2 | 25.6
81 | obróbki blacharskie z blachy | m2 | 3.5
82 | transport złomu wraz załadunkiem rozładunkiem do 10 km | t | 0.3