## Arkusz1
Załącznik nr 3.1 do SWZ
System magazynowania - Teatr Dramatyczny im. A. Węgierki w Białymstoku.
Należy wypełnić i załączyć do oferty.
| Lp. | PRZEDMIOT ZAKUPU | OPIS CECH UŻYTKOWYCH PRZEDMIOTU | JEDNOSTKA | ILOŚĆ | cena jednostkowa netto | wartość netto | wartość brutto
Kieszeń sceniczna | 1 | Pomost magazynowy | Wymiary pomostu 9 300 x 4 400 mm Powierzchnia podłogi: ok. 41 m2 Obciążenie podłogi: 350 kg/m2 (równomiernie rozłożone) Rozstaw słupów na długość: 5 000 / 2 850 / 1 150 Rozstaw słupów na szerokość: 2 600 / 1 500 mm Profil słupów: 90x90 mm Wysokość belki głównej: 300 mm Wysokość górnej krawędzi podłogi: 3 338 mm Wysokość w świetle: 3 000 mm Wymiar stop słupa: 250x250 mm Barierka: ok. 24 mb o wysokości 1 100 mm Rodzaj podłogi: płyta podłogowa spełniająca wymogi BHP i Ppoż | kpl. | 1
Kieszeń sceniczna | 2 | Klatka schodowa dwubiegowa ze spocznikiem | szerokość stopni 1200 mm | kpl. | 1
Kieszeń sceniczna | 3 | Bramka przesuwna | szerokość 2000mm x wysokość 1100mm | szt. | 1
Kieszeń sceniczna | 4 | Barierka | H-1100 mm z bortnicą | kpl. | 1
Kieszeń sceniczna | 5 | Regały paletowe | Wysokość ramy – 3800 mm, Głębokość regału – 1100 mm, Długość trawersów (belek) – 1800 / 3600 mm, Liczba poziomów składowania – 0+2, Poziomy składowania na belkach – wg rysunku projektowego, Wymiary podstawy palety – 800 x 1200 mm, Max. waga palety 800x1200 mm – 375 / 750 kg, Max. obciążenie pary belek 1800 mm – 1500 kg, Max. obciążenie pary belek 3600 mm – 1500 kg, Pojemność oferowanych regałów – 24 miejsc paletowych Zmiana poziomów składowania – co 50 mm Ochraniacze słupa – tak Odbojnice skrajnych ram – tak Kolor ram – malowane proszkowo na RAL 7015 /szary/ Kolor belek – malowane proszkowo na RAL 3020 /czerwony/ Kolor ochraniaczy – malowane proszkowo na RAL 1018 /żółty/ Osłony czolowe regałów oraz osłony skrajnych ram: - 9 szt odbojników czołowych, – 3 szt osłon bocznych w regałach pojedynczych L = 1200 mm Projekt i wykonanie wg wytycznch projektowych zgodnych z normą PN-EN 15512:2011 Stalowe statyczne systemy składowania -- Regały paletowe o zmiennej konfiguracji -- Zasady projektowania konstrukcji | kpl. | 1
Kieszeń sceniczna | 6 | Wózek widłowy | Udźwig 1600 kg przy środku ciężkości 600 mm nominalnie (maszt standardowy) Silnik Elektryczny AC Wysokość podnoszenia 5520 mm Wysokość złożonego masztu 2408 mm Wolny skok 1820 mm Długość wideł 1150 mm Promień skrętu 1510 mm Korytarz roboczy dla palety 800x1200mm 2393 mm Dokumentacja do UDT, instrukcja obsługi w j. polskim, deklaracja zgodności, karta gwarancyjna, książka serwisowa Gwarancja 24 miesiące lub 1500 motogodzin Gwarancja na baterie litowo-jonowe 60 miesięcy lub 10 000 motogodzin W zestawie: Prostownik 24V100A Bateria litowo-jonowa 24v172Ah | szt. | 1
Kieszeń sceniczna | 7 | Platforma robocza na wózek widłowy | Platforma robocza do współpracy z wózkiem widłowym osprzęt przeznaczony do nakładania na widły wózka widłowego, tworzący bezpieczne stanowisko pracy Mocowany na widłach za pomocą sworznia zabezpieczającego Spełniający wymagania Dyrektywy Maszynowej 89/655/EWG Spełniający normy PN-ISO 3691 w zakresie bezpieczeństwa wózków widłowych Konstrukcja stalowa Wymiary platformy 1200 x 1200 x 1800 mm Podłoga - blacha ryflowana Siatka zabezpieczająca Barierka z drzwiczkami i zamkiem zabezpieczającym przed samoczynnym otwarciem Skrzynka na narzędzia przymocowana do poręczy Zastosowanie: prace montażowe i remontowe na wysokościach z wykorzystaniem wózka widłowego. | szt. | 1
Kieszeń sceniczna | 8 | Pojemnik paletowy, składany | Blokada na pokrywie i palecie w celu zabezpieczenia w czasie transportu. Z klapą (dł. x wys. 600 x 350 mm) do łatwego załadunku i rozładunku. Z polipropylenu – z komorami Złożone pojemniki wys. maks. 250 mm Łatwy montaż przez 1 osobę Po ustawieniu w stos pojemniki nie ześlizgujące się Stabilne wykonanie palet i pokryw Pojemność 895 l Materiał polipropylen Szer. zewn. 1000 mm Wys. zewn. 1000 mm Odporne na działanie temperatur –20 °C do +50 °C Szer. wewn. 950 mm Dł. wewn. 1150 mm Wys. wewn. 820 mm Nośność 1000 kg Obciążenie stosu statyczne 500 kg Ciężar 31.8 kg Wyposażenie 9 nóg, 1 wzdłużna klapa boczna, szer. x wys. 600 x 350 mm Wys. po złożeniu 250 mm | szt. | 30
ŁĄCZNA WARTOŚĆ: