## Arkusz1
KOSZTORYS OFERTOWY SCALONY
Przebudowa drogi wojewódzkiej nr 269, Szczerkowo-Izbica Kujawska-Chodecz -Choceń-Kowal, m. Izbica kujawska Od km 17+142 do km 17+765 dł. 0,623 km
Lp. | Podstawa | Opis | Jedn.obm. | Ilość | Cena jedn. | Wartość
1 |  | WYMAGANIA OGÓLNE
1.1 |  | Zabezpieczenie terenu budowy
1 d.1.1 | D-00.00.00 | Organizacja ruchu na czas robót (uzgodnienia, wykonanie, utrzymanie i demontaż) | ryczałt | 1
2 |  | ROBOTY PRZYGOTOWAWCZE
2.1 |  | Odtworzenie trasy i punktów wysokościowych
2 d.2.1 | D-01.01.01 | Roboty pomiarowe przy liniowych robotach ziemnych w terenie równinnym | km | 0.71
3 d.2.1 | D-01.01.01 | Wykonanie geodezyjnej inwentaryzacji powykonawczej | ryczałt | 1
2.2 |  | Usunięcie drzew i krzewów
4 d.2.2 | D-01.02.01 | Ścinanie drzew obw. do 100 cm piłą mechaniczną z wywozem dłużyc na składowisko Wykonawcy | szt. | 7
5 d.2.2 | D-01.02.01 | Ścinanie drzew obw. 101-200 cm piłą mechaniczną z wywozem dłużyc na składowisko Wykonawcy | szt. | 9
6 d.2.2 | D-01.02.01 | Karczowanie drzew z wywozem karpin na składowisko Wykonawcy | szt. | 16
7 d.2.2 | D-01.02.01 | Usunięcie krzewów wraz z wywozem | m2 | 81.5
2.3 |  | Zdjęcie humusu
8 d.2.3 | D-01.02.02 | Usunięcie warstwy ziemi urodzajnej /humusu/ z przerzutem na hałdę przy granicy robót | m3 | 383
2.4 |  | Rozbiórki elementów dróg i ulic
9 d.2.4 | D-01.02.04 | Rozbiórka nawierzchni asfaltowej zjazdów śr. grub. 5cm wraz z wywozem | m2 | 76
10 d.2.4 | D-01.02.04 | Rozbiórka nawierzchni asfaltowej jezdni śr. grub. 10cm wraz z wywozem | m2 | 5502
11 d.2.4 | D-01.02.04 | Rozbiórka podbudowy z kruszywa i bruku śr. grub. 20cm wraz z wywozem | m2 | 5502
12 d.2.4 | D-01.02.04 | Rozbiórka nawierzchni z kruszywa śr. grub. 15 cm wraz z wywozem | m2 | 73
13 d.2.4 | D-01.02.04 | Rozbiórka istn. naw. z kostki betonowej grub. 8cm wraz z wywozem | m2 | 307
14 d.2.4 | D-01.02.04 | Rozbiórka istn. naw. z betonowej płytki chodnikowej gr. 7cm wraz z wywozem | m2 | 1556
15 d.2.4 | D-01.02.04 | Rozbiórka istn. naw. z płyt ażurowych gr.8cm wraz z wywozem | m2 | 40
16 d.2.4 | D-01.02.04 | Rozbiórka istn. naw. z betonowych płyt betonowych typu trylinka gr. 12cm wraz z wywozem | m2 | 57
17 d.2.4 | D-01.02.04 | Rozbiórka istn. naw. z kostki kamiennej gr. 8/11cm wraz z wywozem | m2 | 206
18 d.2.4 | D-01.02.04 | Rozbiórka istn. naw. z kamienia polnego | m2 | 33
19 d.2.4 | D-01.02.04 | Rozbiórka betonowych obrzeży wraz z wywozem | m | 822
20 d.2.4 | D-01.02.04 | Rozbiórka betonowych krawężników wraz z wywozem | m | 917
21 d.2.4 | D-01.02.04 | Rozbiórka nieczynnego toru kolejki wąskotorowej (dwie szyny wraz z podtorzem) | m | 45
22 d.2.4 | D-01.02.04 | Rozbiórka betonowego murka oporowego śr. 0,50m x 0,75m | m | 2
23 d.2.4 | D-01.02.04 | Rozebranie słupków do znaków drogowych z rur stalowych z wywozem | szt. | 43
24 d.2.4 | D-01.02.04 | Rozebranie tablic znaków drogowych z wywozem | szt. | 49
3 |  | ROBOTY ZIEMNE
3.1 |  | Wykonanie wykopów w gruntach kat. I-V
25 d.3.1 | D-02.01.01 | Roboty ziemne mechaniczne z transportem urobku na odległość do 1 km | m3 | 2262
3.2 |  | Wykonanie nasypów
26 d.3.2 | D-02.03.01 | Wykonanie nasypów z gruntu dowiezionego z dokopu wraz z zagęszczeniem | m3 | 312
4 |  | PODBUDOWY
4.1 |  | Koryto z profilowaniem i zagęszczeniem
27 d.4.1 | D-04.01.01 | Profilowanie i zagęszczenie podłoża pod warstwy konstrukcyjne nawierzchni | m2 | 10061
4.2 |  | Oczyszczenie i skropienie warstw konstrukcyjnych
28 d.4.2 | D-04.03.01 | Czyszczenie mechaniczne nawierzchni drogowej nieulepszonej | m2 | 19135
29 d.4.2 | D-04.03.01 | Skropienie nawierzchni drogowej nieulepszonej | m2 | 5103
30 d.4.2 | D-04.03.01 | Czyszczenie mechaniczne nawierzchni drogowej bitumicznej | m2 | 15003
31 d.4.2 | D-04.03.01 | Skropienie nawierzchni drogowej bitumicznej | m2 | 9900
4.3 |  | Podbudowa z mieszanki niezwiązanej
32 d.4.3 | D-04.04.02 | Podbudowa zasadnicza z mieszanki niezwiązanej stabilizowanej mechanicznie z kruszywem C90/3 (0/31,5) gr. 15 cm (chodniki, ŚPR) | m2 | 2570
33 d.4.3 | D-04.04.02 | Podbudowa zasadnicza z mieszanki niezwiązanej stabilizowanej mechanicznie z kruszywem C90/3 (0/31,5) gr. 20 cm (jezdnia KR3, zjazdy, m-sce postoj., ŚPR na zjazdach, chodnik wzmocniony) | m2 | 6373
34 d.4.3 | D-04.04.02 | Podbudowa zasadnicza z mieszanki niezwiązanej stabilizowanej mechanicznie z kruszywem C90/3 (0/31,5) gr. 25 cm (wyniesienie na skrzyżowaniach) | m2 | 131
4.4 |  | Podbudowa z gruntu lub kruszywa stabilizowanego cementem
35 d.4.4 | D-04.05.01 | Ulepszone podłoże z mieszanki zwiazanej cementem klasy C1.5/2.0 gr. 10 cm (chodnik, ŚPR) | m2 | 2570
36 d.4.4 | D-04.05.01 | Podbudowa z mieszanki zwiazanej cementem klasy C3/4 gr. 10 cm (chodnik wzmocniony, zjazdy, ŚPR zjazd, m-sce postoj.) | m2 | 1555
37 d.4.4 | D-04.05.01 | Podbudowa z mieszanki zwiazanej cementem klasy C3/4 gr. 15 cm (jezdnia KR3) | m2 | 5805
38 d.4.4 | D-04.05.01 | Podbudowa z mieszanki związanej cementem klasy C3/4 grub. 15-25cm (nawierzchnia wyniesiona na skrzyżowaniach) | m2 | 131
4.5 |  | Podbudowa z betonu asfaltowego
39 d.4.5 | D-04.07.01 | Podbudowa z mieszanek mineralno-asfaltowych, grysowych - warstwa podbudowy z betonu asfaltowego AC22P gr. 7 cm (jezdnia KR3) | m2 | 4818
5 |  | NAWIERZCHNIE
5.1 |  | Nawierzchnia z kostki kamiennej
40 d.5.1 | D-05.03.01 | Nawierzchnia z granitowej kostki brukowej, gr 16 cm (15/17) na podsypce cementowo-piaskowej gr. 3 cm | m2 | 27
5.2 |  | Nawierzchnia z mieszanek mineralno-bitumicznych - warstwa ścieralna z betonu asfaltowego
41 d.5.2 | D-05.03.05a | Nawierzchnia z mieszanek mineralno-asfaltowych, grysowych - warstwa ścieralna z betonu asfaltowego AC11S gr. 4 cm (zjazdy publ.) | m2 | 285
5.3 |  | Nawierzchnia z mieszanek mineralno-bitumicznych - warstwa ścieralna z SMA
42 d.5.3 | D-05.03.05a | Nawierzchnia z mieszanek mineralno-asfaltowych, grysowych - warstwa ścieralna z SMA 8S gr. 4 cm (jezdnia KR3) | m2 | 4818
5.4 |  | Nawierzchnia z mieszanek mineralno-bitumicznych - warstwa wiążąca i wiążąca-wyrównawcza
43 d.5.4 | D-05.03.05b | Nawierzchnia z mieszanek mineralno-asfaltowych, grysowych - warstwa wiążąca-wyrównawcza z betonu asfaltowego AC16W gr. 5 cm (jezdnia KR3, zjazdy publ.) | m2 | 5082
44 d.5.4 | D-05.03.05b | Ułożenie geosiatki zbrojeniowej 120x120 kN w nawierzchni | m2 | 42
5.5 |  | Nawierzchnia z betonowej kostki brukowej
45 d.5.5 | D-05.03.23a | Nawierzchnia z kostki brukowej betonowej szarej o grubości 8 cm, na podsypce cementowo-piaskowej gr. 3-5 cm (chodnik, chodnik wzmocniony, m-sce postojowe) | m2 | 2029
46 d.5.5 | D-05.03.23a | Nawierzchnia z kostki brukowej betonowej kolorowej o grubości 8 cm, na podsypce cementowo-piaskowej gr. 3-5 cm (zjazdy ind) | m2 | 450
47 d.5.5 | D-05.03.23a | Nawierzchnia z kostki brukowej betonowej kolorowej bezfazowej o grubości 8 cm, na podsypce cementowo-piaskowej gr. 3-5 cm (ŚPR, ŚPR zjazdy, naw. wyniesiona) | m2 | 1473
Razem dział: Nawierzchnia z betonowej kostki brukowej
5.6 |  | Frezowanie nawierzchni z betonu asfaltowego
48 d.5.6 | D-05.03.11 | Frezowanie nawierzchni bitumicznej śr. gr. 4 cm pod ułożenie warstwy ścieralnej na dowiązaniu nawierzchni | m2 | 21
49 d.5.6 | D-05.03.11 | Frezowanie nawierzchni bitumicznej śr. gr. 9 cm pod ułożenie warstwy wiążącej/wyrównawczej i ścieralnej na dowiązaniu nawierzchni | m2 | 21
6 |  | ROBOTY WYKOŃCZENIOWE
6.1 |  | Umocnienie skarp i rowów
50 d.6.1 | D-06.01.01 | Humusowanie i obsianie skarp przy grubości warstwy humusu 10 cm | m2 | 2116
Razem dział: Umocnienie skarp i rowów
6.2 |  | Pobocze utwardzone kruszywem
51 d.6.2 | D-06.03.01a | Pobocze z warstwy mieszanki niezwiązanej stabilizowanej mechanicznie z kruszywem C50/30, gr. 15 cm | m2 | 146
7 |  | URZĄDZENIA BEZPIECZEŃSTWA RUCHU
7.1 |  | Oznakowanie poziome - stałe
52 d.7.1 | D-07.01.01 | Oznakowanie poziome jezdni materiałami grubowarstwowymi | m2 | 210
53 d.7.1 | D-07.01.01 | Oznakowanie poziome jezdni materiałami cienkowarstwowymi | m2 | 60
7.2 |  | Oznakowanie pionowe - stałe
54 d.7.2 | D-07.02.01 | Słupki do znaków drogowych z rur stalowych | szt. | 60
55 d.7.2 | D-07.02.01 | Montaż znaków drogowych na wysięgniku do słupa | szt. | 16
56 d.7.2 | D-07.02.01 | Montaż tablic znaków drogowych A-T folia II generacji | szt. | 93
57 d.7.2 | D-07.02.01 | Montaż słupka U-12c | szt. | 48
58 d.7.2 | D-07.02.01 | Montaż lustra U-18a | szt. | 5
59 d.7.2 | D-07.02.01 | Montaż separatora U-25a | szt. | 53
60 d.7.2 | D-07.02.01 | Montaż tablic informacyjnych "Kujawska Kolej Wąskotorowa" | szt. | 2
7.3 |  | Urządzenia zabezpieczające ruch pieszych i rowerzystów
61 d.7.3 | D-07.05.01 | Montaż barierki wygrodzeniowej typu U-11a | m | 108
62 d.7.3 | D-07.05.01 | Montaż barierki wygrodzeniowej typu U-12a | m | 28
8 |  | ELEMENTY ULIC
8.1 |  | Krawężniki betonowe
63 d.8.1 | D-08.01.01 | Krawężniki betonowe o wymiarach 15x30 cm, na podsypce cementowo-piaskowej gr. 5 cm na ławie betonowej z oporem z betonu C12/15 | m | 746
64 d.8.1 | D-08.01.01 | Krawężniki betonowe najazdowe o wymiarach 15x22 cm, na podsypce cementowo-piaskowej gr. 5 cm na ławie betonowej z oporem z betonu C12/15 | m | 486
65 d.8.1 | D-08.01.01 | Opornik betonowy 12x25cm, na podsypce cementowo-piaskowej gr. 5 cm na ławie betonowej z oporem z betonu C12/15 | m | 567
66 d.8.1 | D-08.01.01 | Ława rozbieralna tłuczniowa / żwirowa w rejonie zbliżeń do sieci gazowej | m | 5
8.2 |  | Chodniki z betonowych płyt z guzami
67 d.8.2 | D-08.02.01a | Nawierzchnia z płyty betonowej z guzami 30x30 cm o grubości 8 cm - żółtej, na podsypce cementowo-piaskowej gr. 5 cm | m | 68.3
68 d.8.2 | D-08.02.01a | Nawierzchnia z płyty betonowej z prążkami 30x30 cm o grubości 8 cm, na podsypce cementowo-piaskowej gr. 5 cm | m | 34.6
8.3 |  | Obrzeża betonowe
69 d.8.3 | D-08.03.01 | Obrzeża betonowe 30x8 cm, na podsypce cementowo-piaskowej gr. 4 cm na ławie betonowej z oporem z betonu C12/15 | m | 1398
8.4 |  | Ścieki z betonowej kostki brukowej
70 d.8.4 | D-08.05.02 | Ścieki przykrawęznikowe z dwóch rzędów kostki betonowej, na podsypce cementowo-piaskowej gr. 4 cm na ławie betonowej z betonu C12/15 | m | 1116
9 |  | ZIELEŃ DROGOWA
9.1 |  | Zieleń drogowa
71 d.9.1 | D-09.01.01 | Sadzenie drzew - klon pospolity | szt. | 24
72 d.9.1 | D-09.01.01 | Sadzenie krzewów - berberys pośredni (3 sadzonki na 1 m2) | szt. | 240
10 |  | ROBOTY INNE
10.1 |  | Schody
73 d.10.1 | D-10.02.01 | Wykonanie schodów z brukowej kostki betonowej, gr. 8 cm ograniczonej obrzeżem 8x30x100 cm na podsypce cementowo-piaskowej i ławie betonowej z oporem z betonu C12/15 wraz balustradą U11a, poręczą na schodach, wykonanie muru oporowego z elementów prefabrykowanych typu „L”(dł. muru 11m) wraz robotami ziemnymi (zasypką) | m2 | 10
11 |  | Przebudowa sieci elektroenergetycznej
74 d.11 | D-01.03.01 | Wykop mechaniczny pod słupy wirowane 1-żerdziowe, o długości: 12,0 m - koparko-spycharka z deskowaniem | stan | 8
75 d.11 | D-01.03.01 | Montaż i stawianie słupów wirowanych jednożerdziowych, z ustojem prefabrykowanym typu U1, z żerdziami o długości: 12 m: słup E12/4,3 | słup | 2
76 d.11 | D-01.03.01 | Montaż i stawianie słupów wirowanych jednożerdziowych, z ustojem prefabrykowanym typu U2, z żerdziami o długości: 12 m: słup E12/12 | słup | 1
77 d.11 | D-01.03.01 | Montaż i stawianie słupów wirowanych jednożerdziowych, z ustojem prefabrykowanym typu U3, z żerdziami o długości: 12 m: słup E12/12 | słup | 2
78 d.11 | D-01.03.01 | Montaż i stawianie słupów wirowanych jednożerdziowych, z ustojem prefabrykowanym typu U2b, z żerdziami o długości: 12 m: słup E12/10 | słup | 1
79 d.11 | D-01.03.01 | Montaż i stawianie słupów wirowanych jednożerdziowych, z ustojem prefabrykowanym typu U3a, z żerdziami o długości: 12 m: słup E12/15 | słup | 1
80 d.11 | D-01.03.01 | Montaż i stawianie słupów wirowanych jednożerdziowych, z ustojem prefabrykowanym typu U3b, z żerdziami o długości: 12 m: słup E12/17,5 | słup | 1
81 d.11 | D-01.03.01 | Montaż ograniczników przepięć na konstrukcji słupów lub stacji transformatorowej, typu: BOP-R 0,44/10kA ze wskaźnikiem zadziałania | kpl | 2
82 d.11 | D-01.03.02 | Montaż rur osłonowych na słupach: rura SV 75 | m | 3
83 d.11 | D-01.03.01 | Przełożenie przewodów nieizolowanych linii napowietrznych NN, typu AL 4x50 mm2 | km | 0.82
84 d.11 | D-01.03.01 | Przełożenie przewodów izolowanych linii napowietrznych NN, typu AsXSn 4x25 mm2 | km | 0.06
85 d.11 | D-01.03.01 | Mechaniczne pogrążanie uziomów pionowych prętowych w gruncie: kat.III: uziom Fe/Zn śr. 18 mm | m | 60
86 d.11 | D-01.03.01 | Montaż uziomu z bednarki o przekroju 30x4 w wykopie: bednarka Fe/Zn 30x4 | m | 80
87 d.11 | D-01.03.02 | Ręczne kopanie rowów dla kabli i/lub rur osłonowych w gruncie kat.III, przy szerokości dna wykopu do 0,4 m i głębokości rowu do 0,8 m | m | 96
88 d.11 | D-01.03.02 | Nasypanie warstwy piasku na dnie rowu kablowego o szerokości: do 0.4 m - podsypka | m | 96
89 d.11 | D-01.03.02 | Układanie w wykopie rur ochronnych HDPEd o średnicy 110mm (rury dwudzielne PS) | m | 96
90 d.11 | D-01.03.02 | Uszczelnienie rur HDPE110 głowicą czopową | szt | 16
91 d.11 | D-01.03.02 | Nasypanie warstwy piasku na dnie rowu kablowego o szerokości: do 0.4 m - przykrycie kabla | m | 96
92 d.11 | D-01.03.02 | Ręczne zasypywanie rowów dla kabli i/lub rur osłonowych w gruncie kat.III, przy szerokości dna wykopu do 0,4 m i głębokości rowu do 0,6 m | m | 96
93 d.11 | D-01.03.02 | Badanie i pomiar uziemienia ochronnego lub roboczego: pierwszy pomiar | pomiar | 2
94 d.11 | D-01.03.01 | Demontaż stanowisk słupowych liniii napowietrznej nn | szt | 8
95 d.11 | D - 01.03.01 | Demontaż przewodów nieizolowanych linii napowietrznej, o przekroju przewodu do 120 mm2, z przeznaczeniem na złom | km/prz. | 0.64
96 d.11 | D - 01.03.02 | Wywóz ziemi samochodami samowyładowczymi z załadowaniem i wyładowaniem gruntu kategorii: III | m3 | 7.68
97 d.11 | D-01.03.02 | Podłączenie i praca agregatów spalinowo-elektrycznych: w celu zasilenia odbiorców na czas robót, koszty z przywozem i odwiezieniem (ryczałt) | szt | 1
98 d.11 | D-01.03.01 | Obsługa geodezyjna (ryczałt) | szt | 1
12 |  | Budowa oświetlenia drogowego
99 d.12 | D.07.07.01 | Posadowienie szafki oświetlenia ulicznego z wyposażeniem i fundamentem | szt | 1
100 d.12 | D.07.07.01 | Wykopy ręczne wraz z zasypaniem, dla słupów oświetleniowych, przy głębokości wykopów do 1,5 m w gruncie kat.III | m3 | 14
101 d.12 | D.07.07.01 | Ręczne stawianie słupów oświetleniowych na fundamencie prefabrykowanym, w gr.kat.I-III: słup aluminiowy o wys. 6m bez wysięgnika | szt | 8
102 d.12 | D.07.07.01 | Ręczne stawianie słupów oświetleniowych na fundamencie prefabrykowanym, w gr.kat.I-III: słup aluminiowy o wys. 6m z wysięgnikiem jednoramiennym o dł. 1,5m | szt | 2
103 d.12 | D.07.07.01 | Ręczne stawianie słupów oświetleniowych na fundamencie prefabrykowanym, w gr.kat.I-III: słup aluminiowy o wys. 10m z wysięgnikiem jednoramiennym o dł. 2,0m | szt | 18
104 d.12 | D.07.07.01 | Montaż na zamontowanym wysięgniku opraw LED (optyka dedykowana do przejść dla pieszych) | szt | 10
105 d.12 | D.07.07.01 | Montaż na zamontowanym wysięgniku opraw LED (optyka drogowa) | szt | 18
106 d.12 | D.07.07.01 | Wykonanie przepustów pod drogami i torami w gruncie kat.III-IV, prostoliniowo,przeciskiem hydraulicznym, z powrotnym wciąganiem rur: HDPEp o średnicy 110 | m | 51
107 d.12 | D.07.07.01 | Ręczne kopanie rowów dla kabli w gruncie kat.III, przy szerokości dna wykopu do 0,4 m i głębokości rowu do 0,8 m | m | 625
108 d.12 | D.07.07.01 | Nasypanie warstwy piasku na dnie rowu kablowego o szerokości: do 0.4 m (podsypka) | m | 625
109 d.12 | D.07.07.01 | Układanie w wykopie rur ochronnych; rury osłonowe gładkie HDPE 110 | m | 117
110 d.12 | D.07.07.01 | Ręczne układanie w rowach kablowych, kabli wielożyłowych o masie: ponad 0.5 do 1.0 kg/m , z przykryciem folią, kabel typu YAKY 4x35mm | m | 5
111 d.12 | D.07.07.01 | Ręczne układanie w rowach kablowych, kabli wielożyłowych o masie: ponad 0.5 do 1.0 kg/m , z przykryciem folią, kabel typu YAKY 4x25mm | m | 697
112 d.12 | D.07.07.01 | Układanie w rurze kabla YKY 4x25mm | m | 168
113 d.12 | D.07.07.01 | Nasypanie warstwy przesianej ziemi na dnie rowu kablowego o szerokości: do 0.4 m (nadsypka) | m | 625
114 d.12 | D.07.07.01 | Ręczne zasypywanie rowów dla kabli w gruncie kat.III, przy szerokości dna wykopu do 0,4 m i głębokości rowu do 0,6 m | m | 625
115 d.12 | D.07.07.01 | Wciąganie przewodów z udziałem podnośnika samochodowego: w słup lub rury osłonowe, kabel YDY 5x2,5mm | m | 290
116 d.12 | D.07.07.01 | Montaż kompletu złączy słupowych IZK wkładką DO1 2A | szt | 28
117 d.12 | D.07.07.01 | Montaż złączki 2-biegunowej we wnęce słupowej | szt | 28
118 d.12 | D.07.07.01 | Montaż uziomu z bednarki o przekroju 30x4 w wykopie: bednarka Fe/Zn 30x4 | m | 760
119 d.12 | D.07.07.01 | Mechaniczne pogrążanie uziomów pionowych prętowych w gruncie: kat.III: uziom Fe/Zn śr. 18 mm | m | 70
120 d.12 | D.07.07.01 | Badania i pomiary instalacji uziemienia ochronnego lub roboczego : - pierwszy pomiar | szt | 29
121 d.12 | D.07.07.01 | Badanie linii kablowej: niskiego napięcia - kabel 4-żyłowy | odc | 29
122 d.12 | D.07.07.01 | Demontaż opraw oświetleniowych z wysięgnikiem zainstalowanych na słupach linii nn | szt | 12
123 d.12 | D - 01.03.01 | Demontaż przewodów nieizolowanych linii napowietrznej, o przekroju przewodu do 120 mm2, z przeznaczeniem na złom | km/prz. | 0.4
124 d.12 | D.07.07.01 | Wywóz ziemi samochodami samowyładowczymi z załadowaniem i wyładowaniem gruntu kategorii: III | m3 | 50
13 |  | Przebudowa i zabezpieczenie urządzeń telekomunikacyjnych (CPV 45232310-8 Roboty budowlane w zakresie linii telefonicznych)
125 d.13 | D01.03.04a | Wymiana ramy studni 600x1000 na ramy najazdowe typu ciężkiego D400 | szt | 1
126 d.13 | D01.03.04a | Wymiana pokryw studni 600x1000 na najazdowe klasy D400 | szt | 1
127 d.13 | D01.03.04a | Regulacja wysokości studni kablowych | szt | 8
128 d.13 | D01.03.04a | Wykopy liniowe pod fundamenty, rurociągi, kolektory w gruntach suchych kat.III-IV z wydobyciem urobku łopatą lub wyciągiem ręcznym głębokość do 1.5 m | m3 | 28
129 d.13 | D01.03.04a | Przygotowanie i montaż zbrojenia ław betonowych - pręty żebrowane (30kg/m3) | t | 0.013
130 d.13 | D01.03.04a | Ławy fundamentowe żelbetowe, szer.do 0,7m grubość 0,15m | m3 | 4.2
131 d.13 | D01.03.04a | Budowa obiektów podziemnych - montaż rur osłonowych dwudzielnych 160mm na istniejących ciągach kablowych | m | 125
14 |  | Sieć kanalizacji deszczowej
132 d.14 | kalk. własna Uproszczona | Obsługa geodezyjna | szt | 1
133 d.14 | KNR AT-11 0104-05 | Wykopy liniowe o gł. do 2,4 m o szer. do 1,0-1,5 m w gruncie kat. III w umocnieniu typu box "PODLASIE 2" koparka 0,75 m3 Utrzymanie wykopu w stanie suchym | m3 | 2183.679
134 d.14 | KNR AT-11 0108-02 | Nakłady uzupełniające do tablic 0101-0105 z tytułu transportu urobku - przewóz na odl. do 1 km po terenie lub drogach gruntowych; koparka 0,60 m3, grunt kat III | m3 | 2183.679
135 d.14 | KNR AT-11 0108-06 | Nakłady uzupełniające do tablic 0101-0105 z tytułu transportu urobku - dodatek za każde rozpoczęte 0,5 km odl. transportu ponad 1 km po drogach utwardzonych; grunt kat I-II Krotność = 15 | m3 | 2183.679
136 d.14 | KNR AT-11 0108-06 | Dowóz piasku do wymiany gruntu | m3 | 1569.069
137 d.14 | KNR AT-11 0109-05 | Mechaniczne zasypywanie wykopów liniowych piaskiem dowiezionym | m3 | 1569.069
138 d.14 | KNNR 4 1411-02 | Podłoża pod kanały i obiekty z materiałów sypkich grub. 15 cm | m3 | 145.58
139 d.14 | KNNR 4 1411-02 | Obsypka technologiczna - piasek | m3 | 177.87
140 d.14 | KNNR 4 1411-04 | Zasypka technologiczna 30 cm - piasek | m3 | 291.16
141 d.14 | KNNR 4 1308-02 | Kanały z rur PVC łączonych na wcisk o śr. zewn. 160 mm Rura PVC-U kanalizacji zewnętrznej SN8 dn 160 mm | m | 255.42
142 d.14 | KNNR 4 1308-03 | Kanały z rur PVC łączonych na wcisk o śr. zewn. 200 mm Rura PVC-U kanalizacji zewnętrznej SN8 dn 200 mm | m | 179.2
143 d.14 | KNNR 4 1308-04 | Kanały z rur PVC łączonych na wcisk o śr. zewn. 250 mm Rura PVC-U kanalizacji zewnętrznej SN8 dn 250 mm | m | 319.31
144 d.14 | KNNR 4 1308-05 | Kanały z rur PVC łączonych na wcisk o śr. zewn. 315 mm Rura PVC-U kanalizacji zewnętrznej SN8 dn 315 mm | m | 54.9
145 d.14 | KNR-W 2-19 0102-01 | Oznakowanie trasy kanalizacji ułożonej w ziemi taśmą z tworzywa sztucznego | m | 808.8
146 d.14 | KNR 4-01 0103-04 | Wykopy jamiste o powierzchni dna do 2.25 m2 i głębokości do 3.0 m w gruncie kat. I-II | m3 | 132.2
147 d.14 | KNNR 4 1413-08 | Podstawa studni betonowa | m3 | 9.45
148 d.14 | KNNR 4 1413-03 | Studnie rewizyjne z kręgów betonowych o śr. 1200 mm w gotowym wykopie do głębokości 1,5m Studnie D1-28 | stud. | 28
149 d.14 | KNNR 4 1413-04 | Studnie rewizyjne z kręgów betonowych o śr. 1200 mm w gotowym wykopie za każde 0.5 m różnicy głęb. | [0.5 m] stud. | 16
150 d.14 | KNR 4-01 0103-04 | Wykopy jamiste o powierzchni dna do 2.25 m2 i głębokości do 3.0 m w gruncie kat. I-II | m3 | 63
151 d.14 | KNNR 4 1413-08 | Podstawa studni betonowa | m3 | 6.3
152 d.14 | KNNR 4 1424-01 | Studzienki ściekowe betonowe o śr. 500 mm Wpusty uliczne WP1-39 | szt. | 39
153 d.14 | KNNR 4 1424-01 | Studzienki ściekowe tworzywowe bezosadnikowe o śr. 500 mm Wpusty uliczne WP40-42 | szt. | 3
154 d.14 | kalk. własna | Włączenie do istniejącej studni D29 (tuleja dn 250) | szt | 1
155 d.14 | kalk. własna | Włączenie do odwodnienia liniowego Odwl1 (tuleja dn 160) | szt | 1
156 d.14 | kalk. Własna | Odwodnienie liniowe s=150 z rusztem kl. B125. gł. 23,5 cm | m | 1.5
157 d.14 | kalk. własna Uproszczona | Wylot umocniony KPED 01.14. (studnia D31) | kpl. | 1
158 d.14 | KNNR 4 1610-01 | Próba wodna szczelności kanałów rurowych o śr.nominalnej do 150 mm | odc. -1 prób. | 44
159 d.14 | KNNR 4 1610-02 | Próba wodna szczelności kanałów rurowych o śr.nominalnej 200 mm | odc. -1 prób. | 2
160 d.14 | KNNR 4 1610-03 | Próba wodna szczelności kanałów rurowych o śr.nominalnej 250 mm | odc. -1 prób. | 2
161 d.14 | KNNR 4 1610-04 | Próba wodna szczelności kanałów rurowych o śr.nominalnej 300 mm | odc. -1 prób. | 1
162 d.14 | KNR-W 2-18 0903-01 | Montaż konstrukcji podwieszeń rurociągów i kanałów o rozpiętości elementu 4.0 m (kolizje) | kpl. | 23
163 d.14 | KNR-W 2-18 0901-01 | Montaż konstrukcji podwieszeń kabli energetycznych i telekomunikacyjnych typu lekkiego o rozpiętości elementu 4.0 m | kpl. | 28
164 d.14 | KNR-W 2-18 0903-06 | Demontaż konstrukcji podwieszeń rurociągów i kanałów o rozpiętości elementu 4.0 m (kolizje) | kpl. | 23
165 d.14 | KNR-W 2-18 0901-06 | Demontaż konstrukcji podwieszeń kabli energetycznych i telekomunikacyjnych typu lekkiego o rozpiętości elementu 4.0 m | kpl. | 28
15 |  | Sieć wodociągowa
166 d.15 | kalk. własna Uproszczona | Obsługa geodezyjna | szt | 1
167 d.15 | KNR AT-11 0104-05 | Wykopy liniowe o gł. do 2,4 m o szer. do 1,0-1,5 m w gruncie kat. III w umocnieniu typu koparka 0,75 m3 Utrzymanie wykopu w stanie suchym | m3 | 403.13
168 d.15 | KNR AT-11 0108-02 | Nakłady uzupełniające do tablic 0101-0105 z tytułu transportu urobku - przewóz na odl. do 1 km po terenie lub drogach gruntowych; koparka 0,75 m3, grunt kat III | m3 | 403.13
169 d.15 | KNR AT-11 0108-06 | Nakłady uzupełniające do tablic 0101-0105 z tytułu transportu urobku - dodatek za każde rozpoczęte 0,5 km odl. transportu ponad 1 km po drogach utwardzonych; grunt kat I-II Krotność = 15 | m3 | 403.13
170 d.15 | KNR AT-11 0108-06 | Dowóz piasku do wymiany gruntu | m3 | 305.59
171 d.15 | KNR AT-11 0109-05 analogia | Mechaniczne zasypywanie wykopów liniowych piaskiem dowiezionym | m3 | 305.59
172 d.15 | KNNR 4 1411-02 | Podłoża pod kanały i obiekty z materiałów sypkich grub. 20 cm | m3 | 29.96
173 d.15 | KNNR 4 1411-02 | Obsypka technologiczna - piasek | m3 | 27.63
174 d.15 | KNNR 4 1411-03 | Zasypka technologiczna 20 cm - piasek | m3 | 39.95
175 d.15 | KNNR 4 1008-04 | Sieci wodociągowe - rurociągi ciśnieniowe z rur PVC łączone na wcisk o śr.zewnętrznej 160 mm Rury PVC ciśn.kiel.na uszcz.0,6 MPa 160 mm | m | 174.02
176 d.15 | KNNR 4 1008-01 | Sieci wodociągowe - rurociągi ciśnieniowe z rur PVC łączone na wcisk o śr.zewnętrznej 50 mm Rura PVC ciśn.kiel.na uszcz.1,0 MPa 50 mm | m | 5.54
177 d.15 | KNNR 4 1005-02 | Sieci wodociągowe - rury stalowe o śr.zewnętrznej i grubości ścianek 108/5.0 mm | m | 2.03
178 d.15 | KNR-W 2-19 0102-01 | Oznakowanie trasy kanalizacji ułożonej w ziemi taśmą z tworzywa sztucznego | m | 181.59
179 d.15 | KNNR 4 1012-03 | Sieci wodociągowe - montaż kształtek ciśnieniowych PE, PEHD o połączeniach zgrzewano-kołnierzowych (tuleje kołnierzowe na luźny kołnierz) o śr.zewnętrznej 160 mm Węzeł W1 Kolano stalowe DN100 | szt. | 1
180 d.15 | KNNR 4 1114-05 | Trójnik kołnierzowy DN150/40 Węzeł W2,6 | kpl. | 2
181 d.15 | KNNR 4 1112-01 | Zasuwa żeliwna DN50 z kołnierzem i króćcem HAWLE Węzeł W2,6 | kpl. | 1
182 d.15 | KNNR 4 1119-04 analogia | Hydranty pożarowe nadziemne o śr. 100 mm [H1] Węzeł W10 | kpl. | 1
183 d.15 | KNNR 4 1119-01 analogia | Hydranty pożarowe podziemne o śr. 80 mm [Hp1] Węzeł W3 | kpl. | 1
184 d.15 | KNNR 4 1612-01 analogia | Jednokrotne płukanie sieci wodociągowej o śr. nominalnej do 150 mm | odc.200m | 0.91
185 d.15 | KNNR 4 1611-01 analogia | Dezynfekcja rurociągów sieci wodociągowych o śr.nominalnej do 150 mm | odc.200m | 0.91
186 d.15 | KNNR 4 1606-02 analogia | Próba wodna szczelności sieci wodociągowych z rur typu PVC o śr. 160 mm | 200m -1 prób. | 0.91
187 d.15 | kalk. własna Uproszczona | Regulacja wysokościowa zasuw i hydrantów | kpl. | 1
16 |  | Roboty nieprzewidziane
188 d.16 | - | Roboty nieprzewidziane od pozycji 1 d.1.1 do pozycji 187 d.15 – 3% | kpl. | 1
RAZEM WARTOŚĆ ROBÓT [netto]
PODATEK VAT [23%]
RAZEM WARTOŚĆ ROBÓT [brutto]