## Arkusz2
K O S Z T O R Y S O F E R T O W Y ZAMIENNY ostateczny z dnia 16.08.2021 r.
Odnowa drogi wojewódzkiej nr 269 Szczerkowo – Izbica – Kowal odc. Błenna - gr. woj. od km 25+ 862 do km 28 + 898 dł. 3,036 km, odcinek I od km 25 + 862 do km 27 + 862
Lp. | Podstawa | Opis | Jedn.obm. | Ilość | Cena jedn. netto | Wartość netto
1 |  | Roboty pomiarowe i rozbiórkowe
1 d.1 | D.01.01.01 | Roboty pomiarowe przy liniowych robotach ziemnych - trasa drogi w terenie równinnym | km | 2 | 0 | 0
2 d.1 | D.01.01.01 | Inwentaryzacja geodezyjna powykonawcza w formie papierowej i elektronicznej (PDF, DXF i SHP) | km | 2 | 0 | 0
3 d.1 |  | Cięcie nawierzchni z mas mineralno asfaltowych na gł. 4 cm Obm. (1762,00 m * 2 str.) + 6,10 m + 5,60 m + 6,50 m = 3542,20 m ≈ 3545,00 | m | 3545 | 0 | 0
4. d.1 | D.05.03.11 | Roboty remontowe - frezowanie nawierzchni bitumicznej, gr. 4 cm z wywozem materiału na składowiski wykonawcy do ponownego wbudowania. Obm. ( 2000,00 m * 5,00 m ) + skrzyż. 264,35 m2 + 355,20 m2 + 156,63 m2 = 10776,18 m2 | m2 | 10776.18 | 0 | 0
5.d.1 | D.01.02.04 | Mechaniczne rozebranie nawierzchni z mas mineralno - bitumicznych gr. 4 cm. Obm. 1762,00 m * 0,90 m = 1585,00 m2 | m2 | 1585.8 | 0 | 0
6 d.1 | D.01.02.04 | Rozbiórka podbudowy na szer. 0,90 m grub. 35 cm -mechnicznie wraz z wywozem materiału poza teren budowy. Obm. 1762,00 m * 0,90 m = 1585,80 m2 | m2 | 1585.8 | 0 | 0
7 d. 1 | D.01.02.04 | Wywóz materiału z rozbiórki na składowisko Wykonawcy | m3 | 955.03 | 0 | 0
2 |  | Roboty ziemne
8 d.1 | D.04.01.01 | Wykonanie koryta na głebok. 68 cm str. L i P wraz z wywozem urobku na składowisko Wykonawcy oraz zagęszczeniem. Obm. 1762,00 m * 1,50 m = 2643,00 m2 | m2 | 2643 | 0 | 0
9 d 1 | D.04.01.01 | Wykonanie koryta na głebok. 25 cm str. L i P wraz z wywozem urobku na składowisko Wykonawcy oraz zagęszczeniem Obm. 1762,00 m * 1,4 m = 2466,80 | m2 | 2466.8 | 0 | 0
10 d 1 | D.04.01.01 | Wywóz materiału z rozbiórki na składowisko Wykonawcy | m3 | 2413 | 0 | 0
3 |  | Podbudowa
11. d.1 | D.04.02.01 | Wykonanie i zagęszczenie w - wy odcączającej Obm. 1762,00 m * 2,9 m = 5109,80 m2 | m2 | 5109.8 | 0 | 0
12 d.1 | D.04.05.01 | Podbudowa z gruntu/kruszywa stabilizowanego cem. - 2,5 Mpa z wytwórni gr. 20 cm zagęszczana mechanicznie. Obm. 1762,00 m 8 2,9 m = 5 109,80 m2 | m2 | 5109.8 | 0 | 0
13 d.1 | D.04.04.01. | Podbudowa z kruszywa łamanego 0/31,5 mm gr. 20 cm stabilizowana mechanicznie. Obm. 1762,00 m * 2,60 m = 4 581,20 m2 | m2 | 4581.2 | 0 | 0
14 d. 1 | D . 04.07.01a | Wykonanie podbudowy z betonu asfaltowego AC 16P gr. 6 cm. Obm. 1762,00 m * 2,30 m = 4052,60 m2 | m2 | 4052.6 | 0 | 0
4 |  | Roboty nawierzchniowe
15 d. 1 | D.04.03.01 | Mechaniczne oczyszczenie i skropienie nawierzchni i warstw konstrukcyjnych przed ułożeniem w - wy profilowej. Obm. 1762,00 m * 6,20 m = 10924,40 m2 | m2 | 10924.4 | 0 | 0
16 d. 1 | D.05.03.05b. | Wykonanie warstwy profilowej z AC 16W w il. 100 kg/m2. Obm. 1762,00 m * 6,20 m = 10924,40 m2 * 0,10 Mg/m2 = 1092,44 Mg ≈ 1093,00 Mg | Mg | 1093 | 0 | 0
17 d.1 | D.04.03.01 | Mechaniczne oczyszczenie i skropienie nawierzchni i warstw konstrukcyjnych przed ułożeniem w - wy profilowej, siatki, w - wy ścieralnej, Obm. 1762,00 m * 6,20 m = 10924,40 m2 | m2 | 10924.4 | 0 | 0
18 d.1 | D.05.03.26a | Ułożenie siatki wzmacniającej z włókien szklano - węglowych wstępnie przesączonej polimeroasfaltem na całej szer. jezdni . Obm. j. w. | m2 | 10924.4 | 0 | 0
19 d.1 | D.05.03.05b. | Nawierzchnia z mieszanek mineralno-bitumicznych - warstwa wiążąca AC 16W- grubość po zagęszcz. 4 cm. Obm. 1762,00 m * 6,10 m = 10748,20 m2 | m2 | 10748.2 | 0 | 0
20 d. 1 | D.04.03.01 | Mechaniczne oczyszczenie i skropienie emulsją asfaltową nawierzchni bitumicznych - nawierzchnia jezdni. Obm. (2000,00 m * 6,10 m) + skrzyż. w m. Błenna str. P + L - 619,55 m2 + skrzyż. str. L - 156,63 m2 = 12976,18 m2 | m2 | 12976.18 | 0 | 0
21 d.1 | D.05.03.13a | Nawierzchnia z mieszanek mineralno-bitumicznych - warstwa ścieralna SMA11PMB - grubość po zagęszcz. 4 cm. Obm. Obm. (2000,00 m * 6,00 m) + skrzyż. w m. Błenna str. P + L - 619,55 m2 + skrzyż. str. L - 156,63 m2 = 12976,18 m2. | m2 | 12776.18 | 0 | 0
5 |  | Remont przepustu pod drogą wojewódzką, zjazdami, zjazdy do posesji i na pola
22 d.1 | D.06.02.01a | Remont przepustu pod drogą woj. w km 26+298 polegający na rozbióce starych elementów z wywozem gruzu, ułożeniem nowych rur HDPE o średn. fi. 600 mm SN 8, montażem ścianek czołowych i zasypaniem rur. Obm. dł. 12,00 m | m | 12 | 0 | 0
23 d.1 | D.01.02.04 | Rozbiórka nawierzchni zjazdów z kostki bet. - do ponownego wbudowania | m2 | 45 | 0 | 0
24 d.1 | D.01.02.04 | Rozbiórka nawierzchni zjazdów z betonu z wywozem gruzu na składowisko Wykonawcy | m2 | 55 | 0 | 0
25 d.1 | D.01.02.04 | Rozbiórka nawierzchni zjazdów gruntowych z wywozem urobku na składowisko Wykonawcy | m2 | 1240 | 0 | 0
26 d.1 | D.04.01.01 | Wykonanie koryta pod zjazdami | m2 | 1340 | 0 | 0
27 d.1 | D.04.04.01. | Wykonanie podbudowy zasadniczej z KŁSM 0/31,5 gr. 15 cm | m2 | 1340 | 0 | 0
28 d.1 | D.04.03.01 | Oczyszczenie i skropienie emulsją asfaltową warstw niebitumicznych | m2 | 1295 | 0 | 0
29 d.1 | D.05.03.05b | Wykonanie w-wy wiążącej z AC 16W 35/50 gr. 4 cm na zjazdach | m2 | 1295 | 0 | 0
30 d.1 | D.04.03.01 | Oczyszczenie i skropienie emulsją asfaltową warstw bitumicznych | m2 | 1295 | 0 | 0
31 d. 1 | D.05.03.05a | Wykonanie w-wy ścieralnej z AC 11S 50/70 gr. 4 cm na zjazdach | m2 | 1295 | 0 | 0
32 d. 1 | D.05.03.23 | Wykonanie nawierzchni zjazdów z kostki betonowej z rozbiórki na podsypce cem. - paskowej gr. 5 cm | m2 | 45 | 0 | 0
33 d. 1 | D.06.02.01a | Remont przepustów pod zjazdami polegający na rozbiórce starych elementów z wywozem gruzu, ułożeniem nowych rur HDPE o śred. fi. 400 SN 8, montażem ścianek czołowych i zasypaniem rur. | m | 402 | 0 | 0
6 |  | Roboty wykończeniowe
34 d.1 | D.06.03.01b | Regulacja poboczy - umocnienie mieszanką kruszywa łamanego 0/31,5 i materiału z frezowania (50/50) gr. 15 cm. Obm. str. L - 1801,00 + str. P - 1932,00 = 3733,00 m | m2 | 3733 | 0 | 0
35 d.1 | D.04.04.01. | Utwardzenie placu - mieszanką KŁSM 0/31,5 gr. 15 cm. Obm. - 80,00 m * 5,00 m = 400,00 m2 | m2 | 400 | 0 | 0
7 |  | Reprofilacja i oczyszczenie rowów
36 d.1 | D.06.04.01 | Oczyszczenie rowów z namułu o gr. 40 cm z reprofilacją skarp i dna z wywozem nateriału na składowisko Wykonawcy | m | 3570 | 0 | 0
8 |  | Onzakowanie poziome i pionowe
37 d.1 | D.07.01.01. | Oznakowanie poziome grubowarstwowe chemoutwardzalne w/g załączonego zestawienia | m2 | 590.17 | 0 | 0
38 d.1 | D.07.02.01. | Słupki do znaków drogowych z rur stalowych o śr. 70 mm - rozbiórka | szt. | 29 | 0 | 0
39 d.1 | D.07.02.01. | Zdjęcie znaków lub drogowskazów | szt. | 26 | 0 | 0
40 d.1 | D.07.02.01. | Słupki do znaków drogowych z rur stalowych o śr. 70 mm | szt. | 29 | 0 | 0
41 d.1 | D.07.02.01. | Przymocowanie tablic znaków drogowych zakazu, nakazu, ostrzegawczych, informacyjnych o powierzchni do 0.3 m2 | szt. | 15 | 0 | 0
42 d,1 | D.07.02.01. | Przymocowanie tablic znaków drogowych zakazu, nakazu, ostrzegawczych, informacyjnych o powierzchni ponad 0.3 m2 | szt. | 12 | 0 | 0
43 d.1 | D.07.02.02 | Znaki hektometrowe - słupki hektometrowe – słupki prowadzące ustawione po obydwu stronach jezdni. | szt. | 40 | 0 | 0
Wartość netto
Podatek Vat
Wartość brutto
słownie:
|  |  | data |  | podpis