## Arkusz1
pieczęć wykonawcy |  | Tabela elementów rozliczeniowych
Wzmocnienie nawierzchni drogi wojewódzkiej nr 181 odcinek Drawski Młyn - Wieleń
odcinek od km 23 + 000 do km 25+900
Lp. | Podstawa | Opis | Jedn. obm. | Ilość jedn. | Cena jedn. PLN*) | Wartość PLN*)
1 | 2 | 3 | 4 | 5 | 6 | 7
Roboty przygotowawcze
1 | D.01.01.01 | Odtworzenie trasy i punktów wysokościowych- roboty pomiarowe , odtworzenie punktów granicznych i zastabilizowanie ,,świadkiem” -słupkiem betonowym „pas drogowy” nie rzadziej niż 100 m. | km | 2.9 |  | 0
Roboty ziemne
2 | D.04.01.01 | Roboty ziemne wykonywane koparkami przedsiębiernymi , z wywozem gruntu na odległość do 1 km , wykonanie koryta pod zjazdy głębokości 25 cm i 32 cm na zatoce autobusowej,wykonanie koryta na poszerzeniu głębokości 47 cm z profilowaniem i zagęszczeniem podłoża | m3 | 2269.91 |  | 0
Podbudowy
3 | D.04.03.01 | Skropienie emulsją asfaltową C60BP3 ZM w ilości 0,8 kg /m2 | m2 | 19984 |  | 0
4 | D.04.03.01 | Skropienie emulsją asfaltową C60BP3 ZM w ilości 0,3 kg /m2 | m2 | 38245.4 |  | 0
5 | D .04.04.02 | Wykonanie podbudowy z kruszywa łamanego 0-31,5 mm stabilizowanego mechanicznie o grubości warstwy po zagęszczeniu : 20 cm | m2 | 98.7 |  | 0
6 | D.04.05.01 | Podbudowa z gruntu stabilizowanego cementem, o Rm= 1,5-2,5 MPa, o grubości podbudowy po zagęszczeniu: 10 cm | m2 | 72 |  | 0
7 | D.04.05.01 | Podbudowa z gruntu stabilizowanego cementem grub. 15 cm Rm=5,0 MPa | m2 | 2414 |  | 0
8 | D.04.10.01 | Mechaniczne granulowanie nawierzchni bitumicznej z niezbędnym doziarnieniem ( określenie ilości doziarnienia leży po stronie Wykonawcy) - podbudowa MCE gr. 20 cm | m2 | 20179 |  | 0
Nawierzchnie
9 | D.05.03.05a | Wykonanie w-wy wiążącej z betonu asfaltowego AC 16W grub. 8 cm | m2 | 19296.7 |  | 0
10 | D.05.03.05a | Wykonanie w-wy wiążącej z betonu asfaltowego AC 16W grub. 4 cm na zjazdach | m2 | 285 |  | 0
11 | D.05.03.05b | Wykonanie w-wy ścieralnej z betonu asfaltowego AC 11 S grub. 4 cm nawierzchnia na zjazdach | m2 | 285 |  | 0
12 | D.05.03.13 | Nawierzchnia z mieszanek mastyksowo-grysowych SMA 11 o grubości 4 cm po zagęszczeniu | m2 | 18948.7 |  | 0
13 | D.05.03.23 | Nawierzchnia z kostki brukowej betonowej grubość 8 cm szarej na podsypce cementowo-piaskowej | m2 | 72 |  | 0
Roboty wykończeniowe
14 | D .06.03.01 | Uzupełnienie poboczy KŁSM(granit) 0-31,5 mm o średniej grubości 16 cm | m3 | 928 |  | 0
Urządzenia bezpieczeństwa ruchu
15 | D.07.01.01 | Oznakowanie poziome - linie segregacyjne i krawędziowe przerywane malowane: mechanicznie odtworzenie oznakowania poziomego oznakowanie grubowarstwowe | m2 | 1079.84 |  | 0
16 | D.07.02.02 | Słupki U-1 z pikietażem | szt. | 58 |  | 0
17 | D.08.01.01 | Ława pod krawężniki betonowa z oporem (beton C 12/15) | m3 | 7.92 |  | 0
18 | D.08.03.01 | Obrzeża betonowe o wymiarach 30x8 cm na podsypce piaskowej z wypełnieniem spoin piaskiem | m | 48 |  | 0
19 | D.08.01.01 | Krawężniki betonowe wystające o wymiarach 20x30 cm na podsypce cementowo-piaskowej | m | 100 |  | 0
|  |  |  | Razem |  | 0
|  |  |  | Vat 23 % |  | 0
|  |  |  | Ogółem |  | 0
podpis
*) Ceny jednostkowe i wartość należy podać w PLN z dokładnością do 1 grosza
*) Ceny jednostkowe należy podać bez VAT