## Kosztorys ofertowy
Kosztorys ofertowy
ULICA I PUŁKU UŁANÓW KRECHOWIECKICH W AUGUSTOWIE
Nr | Podstawa | Kod poz. | Nr ST | Opis robót | Jm | Ilość | Cena | Wartość
1 | 2 | 3 | 4 | 5 | 6 | 7 | 8 | 9
|  |  | D.01.00.00 | ROBOTY PRZYGOTOWAWCZE
|  |  | D-01.01.01 | ODTWORZENIE TRASY I PUNKTÓW WYSOKOŚCIOWYCH
1 | Kalkulacja indywidualna |  | D.01.01.01 | Koszt organizacji ruchu wraz z opracowaniem projektu tymczasowej organizacji na czas prowadenia robót budowlanych | kpl | 1
2 | KNR 2-01 0119/03 |  | D.01.01.01 | Roboty pomiarowe przy liniowych robotach ziemnych - tyczenie sytuacyjno-wysokościowe w terenie równinnym. Pomiar powykonawczy wraz naniesieniem zmian na mapę zasadniczą | km | 0.1
ODTWORZENIE TRASY I PUNKTÓW WYSOKOŚCIOWYCH
|  |  | D.01.02.02 | USUNIĘCIE WARSTWY HUMUSU
3 | KNR 2-01 0126/01 |  | D.01.02.02 | Usunięcie warstwy ziemi urodzajnej o grubości do 15cm za pomocą spycharki | m2 | 20
USUNIĘCIE WARSTWY HUMUSU
|  |  | D.01.02.04 | ROZBIÓRKI ELEMENTÓW DRÓG
4 | KNR 2-31 0813/01 |  | D.01.02.04 | Rozebranie krawężników betonowych o wymiarach 15x30cm, na podsypce cementowo-piaskowej | m | 20
5 | KNR 2-31 0814/01 |  | D.01.02.04 | Rozebranie obrzeży o wymiarach 6x20cm, na podsypce piaskowej | m | 13
6 | KNR 2-31 0815/01 |  | D.01.02.04 | Rozebranie chodników z płyt betonowych o wymiarach 35x35x5cm na podsypce piaskowej. Materiał rozbiórkowy do ponownego wykorzystania | m2 | 8
7 | KNR 2-31 0815/07 |  | D.01.02.04 | Rozebranie nawierzchni parkingów i chodników z betonowej kostki brukowej o grubości 8 cm na podsypce cementowo-piaskowej (pozycja zastępcza). Materiał rozbiórkowy złożony na paletach, przeznaczony do ponwnego wykorzystania | m2 | 70
8 | KNR 2-31 0803/03 |  |  | Rozebranie mechaniczne nawierzchni z mieszanek mineralno-bitumicznych o grubości 4cm - warstwa ścieralna na jezdni | m2 | 57
9 | Kalkulacja indywidualna |  | D.01.02.04 | Odwiezienie i utylizacja gruzu betonowego | m3 | 4
10 | KNR 2-31 0818/08 |  | D.01.02.04 | Rozebranie słupków do znaków. Materiały do dyspozycji inwestora. | szt | 1
11 | KNR 2-31 0703/03 |  | D.01.02.04 | Zdjęcie znaków zakazu, nakazu, ostrzegawczych i informacyjnych. Materiały do dyspozycji inwestora. | szt | 1
ROZBIÓRKI ELEMENTÓW DRÓG
ROBOTY PRZYGOTOWAWCZE
|  |  | D-04.00.00 | PODBUDOWY
|  |  | D.04.01.01 | WYKONANIE KORYTA
12 | KNR 2-31 0101/01 |  | D.04.01.01 | Koryta o głębokości 15 cm wykonywane mechanicznie na całej szerokości chodników w gruncie kategorii I-IV | m2 | 20
13 | KNR 2-01 0214/03.3 |  | D.04.01.01 | Transport gruntu kategorii I-IV samochodami samowyładowczymi 10-15t na odległość do 2km po drogach utwardzonych | m3 | 3
WYKONANIE KORYTA
|  |  | D.04.01.01 | PROFILOWANIE I ZAGĘSZCZANIE PODŁOŻA POD WARSTWY KONSTRUKCYJNE NAWIERZCHNI
14 | KNR 2-31 0103/04 |  | D.04.01.01 | Profilowanie i zagęszczanie mechaniczne podłoża pod warstwy konstrukcyjne nawierzchni w gruncie kategorii I-IV | m2 | 100
PROFILOWANIE I ZAGĘSZCZANIE PODŁOŻA POD WARSTWY KONSTRUKCYJNE NAWIERZCHNI
|  |  | D.04.04.02 | PODBUDOWA Z MIESZANKI KRUSZYWA ŁAMANEGO STABILIZOWANA MECHANICZNIE
15 | KNR 2-31 0115/01 |  | D.04.04.02 | Podbudowa jednowarstwowa o grubości po zagęszczeniu 15cm z mieszanki kruszywa naturalnego z domieszką ulepszającą z kruszywa łamanego 50% - chodniki. | m2 | 90
PODBUDOWA Z MIESZANKI KRUSZYWA ŁAMANEGO STABILIZOWANA MECHANICZNIE
|  |  | D.04.04.02 | PODBUDOWA Z MIESZANKI BETONOWEJ STABILIZOWANA MECHANICZNIE
16 | KNR 2-31 0109/03 |  |  | Podbudowy betonowe bez dylatacji o grubości warstwy po zagęszczeniu 12cm - chudy beton | m2 | 57
PODBUDOWA Z MIESZANKI BETONOWEJ STABILIZOWANA MECHANICZNIE
PODBUDOWY
|  |  | D-07.00.00 | OZNAKOWANIE DRÓG I URZĄDZENIA BEZPIECZEŃSTWA RUCHU
|  |  | D.07.01.01 | Oznakowanie poziome
17 | KNR 2-31 0706/06 |  | D.07.01.01 | Oznakowanie grubowarstwowe chemo-utwardzalne. Linie na przejściach dla pieszych malowane mechanicznie | m2 | 15
18 | KNR 2-31 0706/02 |  |  | Oznakowanie cienkowarstwowe stanowiska dla niepełnosprawnych. Linie segregacyjne ciągłe malowane mechanicznie | m2 | 23
Oznakowanie poziome
|  |  | D.07.02.01 | Oznakowanie pionowe
19 | KNR 2-31 0702/02 |  | D.07.02.01 | Słupki do znaków drogowych z rur stalowych o średnicy 60mm | szt | 4
20 | KNR 2-31 0702/02 |  | D.07.02.01 | Słupki do znaków drogowych z rur stalowych o średnicy 60mm z wysięgnikiem | szt | 1
21 | KNR 2-31 0703/01 |  | D.07.02.01 | Przymocowanie znaków informacyjnych w rozmiarze o powierzchni do 0,3m2 (tabliczki do znaków) | szt | 3
22 | KNR 2-31 0703/02 |  | D.07.02.01 | Przymocowanie znaków zakazu, nakazu, ostrzegawczych i informacyjnych o powierzchni ponad 0,3m2 | szt | 6
23 | KNR 2-31 0703/02 |  | D.07.02.01 | Przymocowanie znaków zakazu, nakazu, ostrzegawczych i informacyjnych o powierzchni ponad 0,3m2 - znaki D-6 na tle fluorescencyjnym | szt | 2
Oznakowanie pionowe
OZNAKOWANIE DRÓG I URZĄDZENIA BEZPIECZEŃSTWA RUCHU
|  |  | D.08.00.00 | ELEMENTY ULIC
|  |  | D.08.01.01 | Krawężniki betonowe
24 | KNR 2-31 0402/04 |  | D.08.01.01 | Ława betonowa z oporem pod krawężniki | m3 | 3
25 | KNR 2-31 0403/03 |  | D.08.01.01 | Krawężniki betonowe o wymiarach 15x30cm wystające na podsypce cementowo-piaskowej | m | 12
26 | KNR 2-31 0403/05 |  | D.08.01.01 | Krawężniki betonowe o wymiarach 15x22cm wtopione na podsypce cementowo-piaskowej | m | 10
Krawężniki betonowe
|  |  | D.08.03.01 | Obrzeża betonowe
27 | KNR 2-31 0407/03 |  | D.08.03.01 | Obrzeża betonowe o wymiarach 20x6cm na podsypce piaskowej, z wypełnieniem spoin piaskiem | m | 14
Obrzeża betonowe
|  |  | D.08.03.01 | Odwodnienia liniowe
28 | KNNR 4 1312/01 |  |  | Odwodnienie liniowe z korytek polimerobetonowych z tusztem żeliwnym klasy D400 szerokość min. 12 cm - Pozycja zastępcza | m | 16
Odwodnienia liniowe
|  |  | D.05.03.23 | Wyniesione przejście z betonowej kostki brukowej
29 | KNR 2-31 0511/03.4 |  | D.05.03.23 | Nawierzchnie z kostki brukowej betonowej grubości 8cm koloru czerwonego, układane na podyspce cementowo-piaskowej grubości 3 cm | m2 | 56
Wyniesione przejście z betonowej kostki brukowej
|  |  | D.08.02.02 | Chodniki z betonowej kostki brukowej
30 | KNR 2-31 0511/03.3 |  | D.08.02.02 | Nawierzchnie z kostki brukowej betonowej grubości 6cm szarej, układane na podyspce cementowo-piaskowej grubości 5 cm - odtworzenie nawierzchni z wykorzystaniem materiałów rozbiórkowych | m2 | 46
31 | KNR 2-31 0511/03.3 |  | D.08.02.02 | Nawierzchnie z kostki brukowej betonowej grubości 6cm szarej, układane na podyspce cementowo-piaskowej grubości 5 cm - z użyciem nowych materiałów | m2 | 35
32 | KNR 2-31 0511/03.4 |  | D.08.02.02 | Nawierzchnie z kostki brukowej betonowej grubości 8cm kolorowej, układane na podyspce cementowo-piaskowej. Wykonanie pasów ostrzegawczych przed przejściami dla pieszych z kostek brukowych z guzkami w kolorze żółtym | m2 | 5
Chodniki z betonowej kostki brukowej
ELEMENTY ULIC
|  |  | D.09.00.00 | ROBOTY WYKOŃCZENIOWE
|  |  | D.09.01.01 | Założenie zieleni drogowej
33 | KNR 2-01 0510/01 |  | D.09.01.01 | Humusowanie trawników warstwą humusu grubości 5cm z obsianiem trawą. | m2 | 15
34 | KNR 2-01 0510/02 |  | D.09.01.01 | Humusowanie trawników warstwą humusu grubości 5cm z obsianiem - dodatek za każde dalsze 5cm humusu ponad 5cm (łączna grubość 10cm) | m2 | 15
Założenie zieleni drogowej
ROBOTY WYKOŃCZENIOWE
Razem k.b.
Podatek VAT 23%
Ogółem