## Arkusz
Kosztorys ofertowy
Lp. | Nr spec. techn. | Opis | j.m. | Ilość | Cena | Wartość
KOSZTORYS: Przebudowa wraz z rozbudową ulicy Portowej na odcinku od ulicy Bałtyckiej do ulicy Wernera
1 | Branża drogowa
1.1 | ROBOTY PRZYGOTOWAWCZE
1.1.1 | Odtworzenie (wyznaczenie) trasy i punktów wysokościowych
1 d.1.1.1 | D.01.01.01 | Odtworzenie trasy i punktów wysokościowych przy liniowych robotach ziemnych (drogi) w terenie równinnym | km | 0,97
Razem dział: Odtworzenie (wyznaczenie) trasy i punktów wysokościowych
1.1.2 | Zdjęcie warstwy humusu
2 d.1.1.2 | Z-1.0 | Mechaniczne usunięcie warstwy ziemi urodzajnej (humusu) gr. warstwy do 10 cm, z wywiezieniem nadmiaru humusu na odkład na odl. do 1 km | m3 | 1 646
3 d.1.1.2 | - | Opłata za składowanie humusu na wysypisku | t | 2 962,80
Razem dział: Zdjęcie warstwy humusu
1.1.3 | Wycinka drzew i krzewów
4 d.1.1.3 | Z-4.0 | Karczowanie drzew o średnicy 10-15 cm | szt | 10
5 d.1.1.3 | Z-4.0 | Karczowanie drzew o średnicy 16-35 cm | szt | 54
6 d.1.1.3 | Z-4.0 | Karczowanie drzew o średnicy 36-45 cm | szt | 9
7 d.1.1.3 | Z-4.0 | Karczowanie drzew o średnicy 46-55 cm | szt | 7
8 d.1.1.3 | Z-4.0 | Karczowanie drzew o średnicy 56-65 cm | szt | 5
9 d.1.1.3 | Z-4.0 | Karczowanie drzew o średnicy 66-75 cm | szt | 8
10 d.1.1.3 | Z-4.0 | Karczowanie drzew o średnicy 76-100 cm | szt | 8
11 d.1.1.3 | Z-4.0 | Karczowanie drzew o średnicy 101-130 cm | szt | 2
12 d.1.1.3 | Z-4.0 | Karczowanie krzewów | m2 | 2 151
13 d.1.1.3 | Z-4.0 | wywożenie dłużyc | mp | 216
14 d.1.1.3 | Z-4.0 | wywożenie gałęzi | mp | 110
15 d.1.1.3 | Z-4.0 | wywożenie karpin | mp | 38
Razem dział: Wycinka drzew i krzewów
1.1.4 | Zabezpieczenie drzew na okres wykonywania robót
16 d.1.1.4 | - | Zabezpieczenie drzew i krzewów | szt | 145
Razem dział: Zabezpieczenie drzew na okres wykonywania robót
1.1.5 | ROZBIÓRKA ELEMENTÓW DRÓG, OGRODZEŃ i PRZEPUSTÓW
17 d.1.1.5 | D.01.02.04 | Rozebranie krawęzników betonowych na podsypce cementowo-pisakowej. | m | 493
18 d.1.1.5 | D.01.02.04 | Rozebranie obrzeży betonowych na podsypce cementowo-pisakowej. | m | 390
19 d.1.1.5 | D.05.03.11 | Wykonanie frezowania nawierzchni asfaltowych na zimno, gr. 8 cm (2 warstwy po 4 cm), odwiezienie urobku na plac składowania inwestora – odległość 3 km Krotność = 2 | m2 | 3 160
20 d.1.1.5 | D.05.03.11 | Wykonanie frezowania nawierzchni asfaltowych na zimno, średnia grubość warstwy 4 cm, odwiezienie urobku na plac składowania inwestora - odległość 3km | m2 | 350
21 d.1.1.5 | D.01.02.04 | Rozebranie chodników i zjazdów z płyt betonowych o wymiarach 50x50x7 cm, ułożonych na podsypce piaskowej. | m2 | 76
22 d.1.1.5 | D.01.02.04 | Rozebranie nawierzchni drogi z płyt drogowych 1,5x3m 15 cm, ułożonej na podsypce piaskowej. (Założono 80% płyt zdatnych do ponownego wykorzystania. Wykonawca po demontażu, oczyszczeniu oraz klasyfikacji płyt zdatnych do ponownego użytku przez inspektora nadzoru przewiezie materiał na plac składowy inwestora - poz. 27) | m2 | 520
23 d.1.1.5 | D.01.02.04 | Rozebranie chodników i zjazdów z kostki betonowej gr. 8 cm, ułożonej na podsypce piaskowej. | m2 | 400
24 d.1.1.5 | D.01.02.04 | Rozebranie zjazdów z tłucznia kamiennego gr. 15 cm | m2 | 650
25 d.1.1.5 | D.01.02.04 | Rozebranie podbudowy z kruszywa łamanego lub naturalnego, grubość warstwy 15 cm | m2 | 3 510,0
26 d.1.1.5 | D.01.02.04 | Rozebranie podbudowy z kruszywa łamanego lub naturalnego, grubość warstwy 10 cm | m2 | 996,0
27 d.1.1.5 | D.01.02.04 | Rozebranie istniejących ogrodzeń wraz z kosztami wywozu oraz utylizacjixref | m | 110
Razem dział: ROZBIÓRKA ELEMENTÓW DRÓG, OGRODZEŃ i PRZEPUSTÓW
1.1.6 | Wywiezienie gruzu oraz kruszywa
28 d.1.1.6 | D.01.02.04 | Wywiezienie gruzu z terenu rozbiórki samochodami na odl. do 10 km | m3 | 240,9
29 d.1.1.6 | D.01.02.04 | Opłata za składowanie gruzu na wysypisku. Odpad nr 170102 | t | 554,07
30 d.1.1.6 | D.01.02.04 | Wywiezienie kruszywa z terenu rozbiórki samochodami na odl. do 10 km | m3 | 723,6
31 d.1.1.6 | D.01.02.04 | Opłata za składowanie kruszywa na wysypisku. Odpad nr 170181 | t | 1 968,19
Razem dział: Wywiezienie gruzu oraz kruszywa
Razem dział: ROBOTY PRZYGOTOWAWCZE
1.2 | ROBOTY ZIEMNE
1.2.1 | Wykonanie wykopów
32 d.1.2.1 | D.02.01.01 | Wykonanie wykopów mechanicznie w gruncie wraz z transportem urobku na odkład samochodami na odległość do 10km wraz z uformowaniem i wyrównaniem skarp na odkładzie | m3 | 3 946
33 d.1.2.1 | D.01.02.04 | Opłata za składowanie na wysypisku. | t | 7 181,7
34 d.1.2.1 | D-02.01.01 | Zabezpieczenie wykopów przed infiltracją wód gruntowych | kpl. | 1,000
35 d.1.2.1 | D-02.01.01 | Zabezpieczenie wykopów przed napływem wód powierzchniowych | kpl. | 1,000
Razem dział: Wykonanie wykopów
1.2.2 | Wykonanie nasypów
36 d.1.2.2 | D-02.03.01 | Wykonanie nasypów wraz z zakupem, przywiezieniem i wbudowaniem materiału w nasyp samochodami oraz z uformowaniem i wyrównaniem skarp na odkładzie | m3 | 2 183
Razem dział: Wykonanie nasypów
Razem dział: ROBOTY ZIEMNE
1.3 | KONSTRUKCJE NAWIERZCHNI
1.3.1 | Konstrukcja nawierzchni
1.3.1.1 | Nawierzchnie z betonu asfaltowego AC
37 d.1.3.1.1 | D-05.03.13 + D-04.03.01 | Wykonanie nawierzchni z mieszanki mineralno-asfaltowej AC11S PMB 45/80-55 KR5, grubość warstwy po zagęszczeniu 4 cm ( KN1, KN7) wraz ze skropieniem | m2 | 3 936
38 d.1.3.1.1 | D.05.03.05B D.04.03.01 | Wykonanie warstwy wiążącej z mieszanki mineralno-asfaltowej AC 16 W KR5, grubość warstwy po zagęszczeniu 8 cm (KN1, KN7) wraz ze skropieniem | m2 | 3 936
39 d.1.3.1.1 | D.04.07.01A D.04.03.01 | Wykonanie warstwy podbudowy zasadniczej górnej z mieszanki mineralno-asfaltowej AC 16P KR5, gr. 12 cm (KN1, KN7) wraz ze skropieniem | m2 | 3 936
40 d.1.3.1.1 | D-05.03.13 | Wykonanie nawierzchni z mieszanki mineralno-asfaltowej AC 8S, grubość warstwy po zagęszczeniu 4 cm ( KN3) wraz ze skropieniem | m2 | 2 825
41 d.1.3.1.1 | D.05.03.05B D.04.03.01 | Wykonanie warstwy wiążącej z mieszanki mineralno-asfaltowej AC 16W, grubość warstwy po zagęszczeniu 4 cm (KN3) wraz ze skropieniem | m2 | 2 825
Razem dział: Nawierzchnie z betonu asfaltowego AC
1.3.1.2 | Nawierzchnie z kostki betonowej brukowej
42 d.1.3.1.2 | D.05.03.23 | Nawierzchnia z płytek ostrzegawczych przed przejściami dla pieszych i przed schodami 30x30x8cm, pola uwagi 40x40x8cm | m2 | 177,00
43 d.1.3.1.2 | D.05.03.23 | Nawierzchnia z płytek kierunkowych ryflowanych 30x30x8cm | m2 | 74,00
44 d.1.3.1.2 | D.05.03.23 | Nawierzchnia z kostki brukowej bezfazowej betonowej szarej gładkiej o wym min. 20x20 cm grub. 8 cm na podsypce cementowo - piaskowej 5 cm, spoiny wypełnione piaskiem (KN2) | m2 | 3 930,00
45 d.1.3.1.2 | D.05.03.23 | Nawierzchnia z kostki brukowej typu „tettka” gr. 10 cm, antracytowej, na podsypce cementowo-piaskowej 3–5 cm, spoiny wypełnione piaskiem (KN4) | m2 | 670,00
46 d.1.3.1.2 | D.05.03.23 | Nawierzchnia z kostki brukowej typu „tettka” gr. 10 cm, szarej, na podsypce cementowo-piaskowej 3–5 cm, spoiny wypełnione piaskiem (KN5) | m2 | 520,00
47 d.1.3.1.2 | D.05.03.23 | Nawierzchnia z kostki brukowej typu „tettka” gr. 10 cm, antracytowej, na podsypce cementowo-piaskowej 3–5 cm, spoiny wypełnione piaskiem (KN6) | m2 | 282,00
Razem dział: Nawierzchnie z kostki betonowej brukowej
1.3.1.3 | Nawierzchnie z kostki kamiennej
48 d.1.3.1.3 | D.05.03.23 | Nawierzchnia z kostki kamiennej ciętej 9/11cm na podsypce cementowo - piaskowej 5 cm, spoiny wypełnione piaskiem (KN8) | m2 | 80,00
Razem dział: Nawierzchnie z kostki kamiennej
1.3.1.4 | Nawierzchnia z kamienia naturalnego wypełnionego zaprawą cementową
49 d.1.3.1.4 | D.05.03.23 | Nawierzchnia z kamienia naturalnego 10-15cm wypełnionego zaprawą cementową(KN9) | m2 | 426,00
Razem dział: Nawierzchnia z kamienia naturalnego wypełnionego zaprawą cementową
1.3.1.5 | Nawierzchnia z kruszywa łamanego
50 d.1.3.1.5 | D.05.03.23 | 15 cm Nawierzchnia z kruszywa łamanego (KN10) | m2 | 190,00
Razem dział: Nawierzchnia z kruszywa łamanego
1.3.1.6 | Podbudowa z kruszyw kamiennych
51 d.1.3.1.6 | D.04.04.02 | 15cm Wykonanie podbudowy zasadniczej z mieszanki niezwiązanej kruszywem C90/3 (KN2, KN3, KN8) | m2 | 6 499,00
52 d.1.3.1.6 | D.04.04.02 | 20cm Wykonanie podbudowy zasadniczej z mieszanki niezwiązanej kruszywem C90/3 (KN1, KN7) | m2 | 3 936,00
Razem dział: Podbudowa z kruszyw kamiennych
1.3.1.7 | Podbudowa z mieszanki związanej spoiwem hydraulicznym
53 d.1.3.1.7 | D.04.04.02 | 43cm Wykonanie podbudowy zasadniczej z mieszanki związanej cementem C5/6, =<10Mpa (KN4, KN5, KN6) | m2 | 1 808,00
Razem dział: Podbudowa z mieszanki związanej spoiwem hydraulicznym
1.3.1.8 | Podbudowa z betonu cementowego
54 d.1.3.1.8 | D.04.04.02 | 10cm Wykonanie podbudowy zasadniczej z betonu cementowego C12/15 (KN9) | m2 | 426,00
Razem dział: Podbudowa z betonu cementowego
Razem dział: Konstrukcja nawierzchni
1.3.2 | Podłoże gruntowe nawierzchni
1.3.2.1 | Warstwa mrozoodporna z mieszanki związanej spoiwem
55 d.1.3.2.1 | D.04.04.02 | 22cm Wykonanie warstwy mrozoodpornej z mieszanki związanej cementem C1.5/2, =<4Mpa (KN4, KN5) | m2 | 1 754,90
Razem dział: Warstwa mrozoodporna z mieszanki związanej spoiwem
1.3.2.2 | Ulepszone podłoże z gruntu stabilizowanego spowiem hydraulicznym
56 d.1.3.2.2 | D.04.04.02 | 25cm Wykonanie warstwy ulepszonego podłoża z gruntu stabilizowanego cementem C0,4/0,5 =<2Mpa (KN4, KN5) | m2 | 1 831,20
Razem dział: Ulepszone podłoże z gruntu stabilizowanego spowiem hydraulicznym
1.3.2.3 | Profilowanie i zagęszczanie podłoża
57 d.1.3.2.3 | D.04.01.01 | Profilowanie i zagęszczenie podłoża pod warstwy konstrukcyjne nawierzchni wraz z doprowadzeniem do nośności zgodnie z dokumentacją projektową i SST (KN1, KN2, KN3, KN4, KN5, KN6, KN7, KN8, KN9, KN10) | m2 | 12 882,20
Razem dział: Profilowanie i zagęszczanie podłoża
Razem dział: Podłoże gruntowe nawierzchni
Razem dział: KONSTRUKCJE NAWIERZCHNI
1.4 | ROBOTY WYKOŃCZENIOWE
1.4.1 | Krawężniki betonowe na ławie betonowej
58 d.1.4.1 | D.08.01.01 | Ustawienie krawężników betonowych skośnych o wym. 15x30 cm (K1), wraz z wypełnieniem spoin zaprawą piaskową | m | 990,00
59 d.1.4.1 | D.08.00.00 | Wykonanie ławy betonowej z oporem C12/15 | m3 | 76,23
60 d.1.4.1 | D.08.01.01 | Ustawienie krawężników betonowych drogowych najazdowych o wym. 15x22 cm (K2) | m | 290,00
61 d.1.4.1 | D.08.00.00 | Wykonanie ławy betonowej z oporem C12/15 | m3 | 22,33
62 d.1.4.1 | D.08.01.01 | Ustawienie krawężników betonowych drogowych prostokątnych o wym. 12x25 cm (K4) | m | 2 145,00
63 d.1.4.1 | D.08.00.00 | Wykonanie ławy betonowej z oporem C12/15 | m3 | 165,17
64 d.1.4.1 | D.08.01.01 | Ustawienie krawęzników peronowych typu kassel (K5), wraz z wypełnieniem spoin zaprawą cem. | m | 48,00
65 d.1.4.1 | D.08.00.00 | Wykonanie ławy betonowej z oporem C12/15 | m3 | 8,50
Razem dział: Krawężniki betonowe na ławie betonowej
1.4.2 | Obrzeża betonowe
66 d.1.4.2 | D.08.03.01 | Ustawienie obrzeży betonowych o wym. 30x8 cm | m | 2 625
67 d.1.4.2 | D.08.00.00 | Wykonanie ławy betonowej z oporem C12/15 | m3 | 152,25
Razem dział: Obrzeża betonowe
1.4.3 | Obsługa geodezyjna
68 d.1.4.3 | GG-00.12.01 | Obsługa geodezyjna z pomiarem powykonawczym, zgłoszeniem do ośrodka - wszystkie branże oraz sporządzenie dokumentacji powykonawczej. | ryczałt | 1
Razem dział: Obsługa geodezyjna
1.4.4 | Roboty Inne
69 d.1.4.4 |  | Zakup, dostawa i montaż wiaty autobusowej 3modułowej zgodnie z wytycznymi Zarządu Infrastruktury Miejskiej w Słupsku wraz z wykonaniem fundamentów oraz wszelkimi robotami towarzyszącymi | szt. | 1
70 d.1.4.4 |  | Zakup, dostawa i montaż ogrodzeń typu U12a wraz z wykonaniem fundamentow oraz wszelkimi robotami towarzyszącymi | m | 36
71 d.1.4.4 |  | Wykonanie warstwy antypoślizgowej przed przejazdami rowerowymi w ciągu drogi dla rowerów SRV ≥ 94, PSV ≥ 70 | m2 | 460
72 d.1.4.4 |  | Zakup, dostawa i montaż przepustów betownych DN600 wraz z wykonaniem ławy kruszywowej, zagęszczeniem oraz zasypaniem przepustu i wszelkimi robotami towarzyszącymi | szt. | 4
73 d.1.4.4 |  | Zakup, dostawa i montaż wylotów prefabrykowanych żelbetowych DN600 wraz z wykonaniem ławy betonowej oraz wszelkimi robotami towarzyszącymi | szt. | 8
74 d.1.4.4 |  | Zakup, dostawa oraz stabilizacja słupków granicznych po zakończeniu prac budowlanych i wykonaniu pomiaru powykonawczego. | szt. | 22
Razem dział: Roboty Inne
1.4.5 | Przepust skrzynkowy
75 d.1.4.5 | D.02.01.01 | Wykonanie wykopów mechanicznie w gruncie wraz z transportem urobku na odkład samochodami na odległość do 10km wraz z uformowaniem i wyrównaniem skarp na odkładzie | m3 | 432
76 d.1.4.5 | D.02.01.01 | Wykonanie wymiany gruntu na gruntu niewysadzinowy | m3 | 432
77 d.1.4.5 | D-02.03.01 | Wykonanie nasypów wraz z zakupem, przywiezieniem i wbudowaniem materiału w nasyp samochodami oraz z uformowaniem i wyrównaniem skarp na odkładzie | m3 | 164
78 d.1.4.5 |  | Zakup, dostawa i montaż przepustu skrzynkowego o wym. wew. 200x200 cm, długość 12m wraz z wykonaniem ławy kruszywowej oraz ławy betonowej, uszczelnienia oraz montażu profilu stalowego łączącego poszczególne elementy przepustu. | ryczałt | 1
79 d.1.4.5 | 6.0 | Wykonanie umocnień skarpy koszami siatkowo - kamiennymi o wymiarach 1,0x1,0x1,0m, wypełnienie kruszywem łamanym | szt. | 60,000
80 d.1.4.5 | 6.0 | Wykonanie umocnień skarpy koszami siatkowo - kamiennymi o wymiarach 1,0x1,0x0,5m, wypełnienie kruszywem łamanym | szt. | 2,000
81 d.1.4.5 | 6.0 | Wykonanie umocnień dna i skarpy materacami siatkowo - kamiennymi, gr. 30cm, wypełnienie kruszywem otoczakowym | m2 | 58,560
Razem dział: Przepust skrzynkowy
1.4.6 | Elementy małej architektury
82 d.1.4.6 |  | Kosz na odpady - zgodnie z opisem technicznym. Zakup, dostaw i montaż wraz z posadowieniem | szt. | 2
83 d.1.4.6 |  | Ławka rekreacyjna z oparciem i podłokietnikiem - zgodnie z opisem technicznym. Zakup, dostaw i montaż wraz z posadowieniem | szt. | 2
Razem dział: Elementy małej architektury
1.4.7 | Tymczasowa organizacja ruchu
84 d.1.4.7 | - | Sporządzenie i zatwierdzenie projektu tymczasowej organizacji ruchu oraz stosowne wprowadzenie tymczasowej organizacji ruchu na czas wykonywania robót. Zakres prac obejmujący wszystkie branże. Uwzględniając ewentualną konieczność ułożenia płyt drogowych w celu zapewnienia ciągłości ruchu, wprowadzenia wahadła. | ryczałt | 1
Razem dział: Tymczasowa organizacja ruchu
1.4.8 | Kanał Technologiczny
1.4.8.1 | Roboty montażowe
85 d.1.4.8.1 | D.02.01.01 | Zakup, dostawa i montaż przewodu kanału technologicznego KTP1 (2xdn125, 3xdn40, 1xWMR) wraz z wszelkimi robotami towarzyszącymi wtym wykonaniem przewiertów sterowanych, założeniem rur ochronnych pod skrzyżowaniami i zjazdami oraz taśmą ostrzegawczą | m | 1 168
86 d.1.4.8.1 | D.02.01.01 | Zakup, dostawa i montaż studni kanału technologicznego SKR-1 wraz z wszelkimi robotami towarzyszącymi | szt | 17
87 d.1.4.8.1 | D.02.01.01 | Wykonanie pomiaru powykonwaczego, przygotowanie dokumentacji powykonawczej i zgloszeniowej wykonania kanału technologicznego w wersji papierowej i edytowalnej | ryczałt | 1
Razem dział: Roboty montażowe
Razem dział: Kanał Technologiczny
Razem dział: ROBOTY WYKOŃCZENIOWE
Razem dział: Branża drogowa
Kosztorys ofertowy
Lp. | Nr spec. techn. | Opis | j.m. | Ilość | Cena | Wartość
2 | Branża teletechniczna
2.1 | Przebudowa telekomunikacyjnej linii napowietrznej - Orange Polska S.A.
88 d.2.1 |  | Płatny nadzór pracownika Orange Polska | kpl | 1,000
89 d.2.1 |  | Wykonanie przepustów pod drogami i torami, prostoliniowo, przeciskiem hydraulicznym, z powrotnym wciąganiem rur (kategoria gruntu III-IV), długość do 10·m, rura HDPE 110·mm, nakłady częściowe liczone na 1·m | m | 60,000
90 d.2.1 |  | Budowa kanalizacji kablowej pierwotnej z rur z tworzyw sztucznych w wykopie wykonanym machanicznie w gruncie kategorii III, 1 warstwa i 1 otwór w ciągu kanalizacji, 1 rura w warstwie - Analogi ( budowa przepustów pod drogą ) | m | 141,000
91 d.2.1 |  | Budowa kanalizacji kablowej pierwotnej z rur z tworzyw sztucznych w wykopie wykonanym machanicznie w gruncie kategorii III, 1 warstwa i 1 otwór w ciągu kanalizacji, 1 rura w warstwie - Analogi ( zabezpieczanie kabli rurą dwudzielną ) | m | 126,000
92 d.2.1 |  | Układanie kabla wypełnionego w rowie kablowym wykopanym i zasypanym mechanicznie, grunt kategorii III, kabel o średnicy do 30 mm, układanie 1 kabla | m | 730,000
93 d.2.1 |  | Układanie kabla wypełnionego w rowie kablowym wykopanym i zasypanym mechanicznie, grunt kategorii III, kabel o średnicy do 30 mm, układanie każdego następnego kabla | m | 161,000
94 d.2.1 |  | Wykopy liniowe o ścianach pionowych pod fundamenty, rurociągi i kolektory w gruntach suchych z wydobyciem urobku łopatą lub wyciągiem ręcznym, głębokość do 1.5·m, kategoria gruntu III-IV, szerokość wykopu 0.8-1.5·m - Analogia ( zagłębianie istniejącego rurociągu kablowego ) | m3 | 80,000
95 d.2.1 |  | Ręczne zasypywanie wykopów liniowych o ścianach pionowych, głębokość do 1.5·m, kategoria gruntu V-VI, szerokość wykopu 0.8-1.5·m | m3 | 80,000
96 d.2.1 |  | Wciąganie kabla wypełnionego w powłoce termoplastycznej do kanalizacji kablowej, ręczne, średnica kabla do 30 mm, otwór kanalizacji wolny | m | 201,000
97 d.2.1 |  | Montaż złączy przelotowych kabli wypełnionych typu kanałowego ułożonych w ziemi z zastosowaniem pojedynczych łączników żył i termokurczliwych osłon wzmocnionych, kabel o 10 parach | złącze | 4,000
98 d.2.1 |  | Montaż złączy równoległych kabli wypełnionych typu kanałowego ułożonych w ziemi z zastosowaniem pojedynczych łączników żył i termokurczliwych osłon wzmocnionych, kabel o 100 parach | złącze | 3,000
99 d.2.1 |  | Wymiana ram i pokryw studni, pokrywy studni 600x1000 | szt | 4,000
100 d.2.1 |  | Podwyższenie o 20·cm ramy studni 600x1000 | szt | 2,000
101 d.2.1 |  | Obniżenie o 20·cm ramy studni 600x1000 | szt | 2,000
102 d.2.1 |  | Montaż i ustawienie słupów pojedynczych drewnianych z jedną belką ustojową, w terenie płaskim, długość słupa - 7·m, kategoria gruntu IV | szt | 2,000
103 d.2.1 |  | Zdemontowanie słupów pojedynczych ze szczudłami drewnianymi w terenie płaskim, długość 6·m, grunt kategorii III | szt | 3,000
104 d.2.1 |  | Pomiary końcowe prądem stałym, kabel o liczbie par·100 | odcinek | 1,000
105 d.2.1 |  | Pomiary końcowe prądem stałym, kabel o liczbie par·10 | odcinek | 3,000
Razem dział: Przebudowa telekomunikacyjnej linii napowietrznej - Orange Polska S.A.
Razem dział: Branża teletechniczna
3 | Branża drogowa zieleń
3.1 | HUMUSOWANIE TERENU I OBSIANIE TRAWĄ
106 d.3.1 | Z-1.0 | Humusowanie z obsianiem mieszanką traw przy grubości warstwy ziemi urodzajnej (humusu) 10 cm | m2 | 5 650
107 d.3.1 | Z-1.0 | Humusowanie z obsianiem mieszanką traw przy grubości warstwy ziemi urodzajnej (humusu) 30 cm - rowy odwadniające | m2 | 3 125
Razem dział: HUMUSOWANIE TERENU I OBSIANIE TRAWĄ
3.2 | Nasadzenia zieleni niskiej
108 d.3.2 | Z-1.0 | Obsadzenie kwietników krzewami - Tawuła szara GREFSHEIM - przy ilości 2 szt/m2 wraz z pielęgnacją w okresie gwarancji wraz z przygotowaniem podłoża | m2 | 289,000
109 d.3.2 | Z-1.0 | Obsadzenie kwietników krzewami - tawuła gęstokwiatowa - przy ilości 3 szt/m2 wraz z pielęgnacją w okresie gwarancji wraz z przygotowaniem podłoża | m2 | 118,000
110 d.3.2 | Z-1.0 | Obsadzenie kwietników krzewami - kolkwicja chińska- przy ilości 2 szt/m2 wraz z pielęgnacją w okresie gwarancji wraz z przygotowaniem podłoża | m2 | 691,000
111 d.3.2 | Z-1.0 | Nasadzenia drzew klon czerwony – zgodnie z projektem i OPZ, z pielęgnacją i nawadnianiem w okresie ukorzeniania i pracami towarzyszącymi | szt | 52,000
112 d.3.2 | Z-1.0 | Nasadzenia drzew Brzoza brodawkowata "Crispa" – zgodnie z projektem i OPZ, z pielęgnacją i nawadnianiem w okresie ukorzeniania i pracami towarzyszącymi | szt | 58,000
113 d.3.2 | Z-2.0 | Rozścielenie kory drzewnej gr.10cm z transportem kory taczkami pod rośliny okrywowe | m2 | 33
Razem dział: Nasadzenia zieleni niskiej
3.3 | Przesadzenia
114 d.3.3 | Z-1.0 | Przesadzenie drzewa obejmujące przygotowanie bryły korzeniowej z zabezpieczeniem, wykopanie drzewa przy użyciu przesadzarki lub ręcznie, transport na nową lokalizację , przygotowanie dołka w nowym miejscu z poprawą gleby, posadzenie drzewa z palikowaniem i stabilizacją, podlewanie początkowe oraz instruktaż pielęgnacji. Wraz ze wszelkimi robotami towarzyszącymi | szt | 5,000
Razem dział: Przesadzenia
Razem dział: Branża drogowa zieleń
4 | Branża konstrukcyjna
4.1 | ŚCIANKA SZCZELNA WRAZ Z OCZEPEM
4.1.1 | Ścianka szczelna
4.1.1.1 | Wykonanie ścianki szczelnej wraz z konstrukcją rozporową
115 d.4.1.1.1 | K-1.0 | Wbijanie ścianki szczelnej stalowej o głębokości wbicia do 10 m - Profil brusa A, stal S240 GP, długość brusa 8,5 m | m | 14,400
116 d.4.1.1.1 | K-1.0 | Wbijanie ścianki szczelnej stalowej o głębokości wbicia do 6 m - Profil brusa B, stal S240 GP, długość brusa 5,7 m | m | 30,000
117 d.4.1.1.1 | K-1.0 | Konstrukcje podparć, zawieszeń i osłon o masie elementu do 250 kg - konstrukcja rozporowa - wykonanie elementów i montaż | t | 1,502
118 d.4.1.1.1 | K-1.0 | Konstrukcje podparć, zawieszeń i osłon o masie elementu do 250 kg - konstrukcja rozporowa - demontaż | t | 1,502
Razem dział: Wykonanie ścianki szczelnej wraz z konstrukcją rozporową
4.1.1.2 | Malowanie ścianki szczelnej
119 d.4.1.1.2 | K-1.0 | Czyszczenie elementów stalowych | m2 | 36,628
120 d.4.1.1.2 | K-1.0 | Odtłuszczanie elementów stalowych | m2 | 36,628
121 d.4.1.1.2 | K-1.0 | Malowanie natryskiem powierzchni konstrukcji, powłoka gruntowa - farba epoksydowa, gr. 60 | m2 | 36,63
122 d.4.1.1.2 | K-1.0 | Malowanie natryskiem powierzchni konstrukcji, powłoka międzywarstwowa - farba epoksydowa, gr. 120 | m2 | 36,63
123 d.4.1.1.2 | K-1.0 | Malowanie natryskiem powierzchni konstrukcji, powłoka nawierzchniowa - farba poliuretanowa, gr. 80 | m2 | 36,63
Razem dział: Malowanie ścianki szczelnej
Razem dział: Ścianka szczelna
4.1.2 | Roboty żelbetowe - oczep
124 d.4.1.2 | K-2.0 | Przygotowanie i montaż zbrojenia - pręty żebrowane o śr. do 7 mm | t | 0,037
125 d.4.1.2 | K-2.0 | Przygotowanie i montaż zbrojenia - pręty żebrowane o śr. 10 mm | t | 0,100
126 d.4.1.2 | K-2.0 | Betonowanie oczepu - beton C30/37 | m3 bet. | 4,326
Razem dział: Roboty żelbetowe - oczep
Razem dział: ŚCIANKA SZCZELNA WRAZ Z OCZEPEM
Razem dział: Branża konstrukcyjna
5 | Branża sanitarna
5.1 | Kanalizacja deszczowa
5.1.1 | Roboty demontażowe
127 d.5.1.1 | S-03.02.01 | Demontaż studzienki ściekowe uliczne o śr.600 mm wyposażonych we wpusty uliczne -wraz z kosztami robót ziemnych, załadunku, transportu, utylizacji oraz wszelkimi robotami towarzyszącymi | szt. | 6,000
128 d.5.1.1 | S-03.02.01 | Demontaż studnie rewizyjne o śr. 1200 mm - wraz z kosztami robót ziemnych, załadunku, transportu, utylizacji oraz wszelkimi robotami towarzyszącymi | szt. | 2,000
129 d.5.1.1 | S-03.02.01 | Demontaż kanału kanalizacji deszczowej DN200 - wraz z kosztami robót ziemnych, załadunku, transportu, utylizacji oraz wszelkimi robotami towarzyszącymi | m | 80,000
130 d.5.1.1 | S-03.02.01 | Demontaż przepustów pod zjazdem oraz drogą publiczną 2 szt. - wraz z kosztami utylizacji oraz wszelkimi robotami towarzyszącymi | m | 39,000
Razem dział: Roboty demontażowe
5.1.2 | Roboty ziemne
131 d.5.1.2 | D-03.02.01 | Roboty pomiarowe przy liniowych robotach ziemnych | km | 0,681
132 d.5.1.2 | D-03.02.01 | Montaż konstrukcji podwieszeń kabli energetycznych i telekomunikacyjnych typu lekkiego o rozpiętości elementu 4.0 m | kpl. | 15,000
133 d.5.1.2 | D-03.02.01 | Demontaż konstrukcji podwieszeń kabli energetycznych i telekomunikacyjnych typu lekkiego o rozpiętości elementu 4.0 m | kpl. | 15,000
134 d.5.1.2 | D-03.02.01 | Wykopy liniowe o gł. do 2,8 m o szer. do 1,0-1,5 m w gruncie kat. I-II w umocnieniu słupowo-liniowym koparka 0,15 m3 | m3 | 2 163,235
135 d.5.1.2 | D-03.02.01 | Wykopy liniowe o ścianach pionowych głębokości do 0.9 m i szerokości do 2.5 m w gruncie kat.I-II pod fundamenty, rurociągi i kolektory w gruntach suchych z wydobyciem urobku wyciągiem mechanicznym | m3 | 108,162
136 d.5.1.2 | D-03.02.01 | Zabezpieczenie wykopów przed napływem wód powierzchniowych | kpl. | 1,000
137 d.5.1.2 | D-03.02.01 | Obsypka rurociągu kruszywem dowiezionym | m3 | 2 271,397
138 d.5.1.2 | D-03.02.01 | Zagęszczenie nasypów zagęszczarkami; grunty sypkie kat. I-III | m3 | 2 271,397
139 d.5.1.2 | D-03.02.01 | Wywóz ziemi samochodami samowyładowczymi na odległość 5 km (grunt kat. I-II) | m3 | 2 271,397
Razem dział: Roboty ziemne
5.1.3 | Roboty montażowe
140 d.5.1.3 | D-03.02.01 | Studnie rewizyjne z kręgów betonowych o śr. 1200 mm w gotowym wykopie, właz typu ciężkiego D400 wraz z pierścieniem odciążającym | stud. | 8,000
141 d.5.1.3 | D-03.02.01 | Studnie rewizyjne z kręgów betonowych o śr. 1200 mm w gotowym wykopie, właz typu lekkiego C250 | stud. | 13,000
142 d.5.1.3 | D-03.02.01 | Studnie rewizyjne z kręgów betonowych o śr. 1200 mm w gotowym wykopie, właz typu lekkiego C250, z piaskownikiem na wlocie rowu | stud. | 3,000
143 d.5.1.3 | D-03.02.01 | Studnie rewizyjne z kręgów betonowych o śr. 1500 mm w gotowym wykopie, właz typu ciężkiego D400 wraz z pierścieniem odciążającym | stud. | 1,000
144 d.5.1.3 | D-03.02.01 | Studnie rewizyjne z kręgów betonowych o śr. 1500 mm w gotowym wykopie, właz typu lekkiego C250 | stud. | 1,000
145 d.5.1.3 | D-03.02.01 | Studzienki ściekowe uliczne betonowe o śr. 500 mm z osadnikiem bez syfonu, wraz z kratą żeliwną i płytą odciążającą | szt. | 27,000
146 d.5.1.3 |  | Przewierty rurą SDR17 DN250 RC | m | 133,000
147 d.5.1.3 | D-03.02.01 | Kanały z rur z tworzywa sztucznego o śr. zewn. 200 mm SN8 | m | 96,000
148 d.5.1.3 | D-03.02.01 | Kanały z rur z tworzywa sztucznego o śr. zewn. 200 mm SN12 | m | 24,500
149 d.5.1.3 | D-03.02.01 | Kanały z rur z tworzywa sztucznego o śr. zewn. 250 mm SN8 | m | 38,000
150 d.5.1.3 | D-03.02.01 | Kanały z rur z tworzywa sztucznego o śr. zewn. 250 mm SN12 | m | 17,000
151 d.5.1.3 | D-03.02.01 | Kanały z rur z tworzywa sztucznego o śr. zewn. 315 mm SN8 | m | 107,500
152 d.5.1.3 | D-03.02.01 | Kanały z rur z tworzywa sztucznego o śr. zewn. 400 mm SN8 | m | 236,000
153 d.5.1.3 | D-03.02.01 | Kanały z rur z tworzywa sztucznego o śr. zewn. 400 mm SN12 | m | 7,000
154 d.5.1.3 | D-03.02.01 | Próba szczelności kanałów rurowych o śr.nom. 200 mm | m | 120,500
155 d.5.1.3 | D-03.02.01 | Próba szczelności kanałów rurowych o śr. nom. 250 mm | m | 188,000
156 d.5.1.3 | D-03.02.01 | Próba szczelności kanałów rurowych o śr.nom. 315 mm | m | 107,500
157 d.5.1.3 | D-03.02.01 | Próba szczelności kanałów rurowych o śr.nom. 400 mm | m | 243,000
158 d.5.1.3 | D-03.02.01 | Inspekcja tv kanałów dn 200 | m | 120,500
159 d.5.1.3 | D-03.02.01 | Inspekcja tv kanałów dn 250 | m | 188,00
160 d.5.1.3 | D-03.02.01 | Inspekcja tv kanałów dn 315 | m | 107,50
161 d.5.1.3 | D-03.02.01 | Inspekcja tv kanałów dn 400 | m | 243,00
162 d.5.1.3 | D-03.02.01 | Wylot kanalizacji kd250 | kpl. | 8,000
163 d.5.1.3 | D-03.02.01 | Wylot kanalizacji kd315 | kpl. | 1,000
164 d.5.1.3 | D-03.02.01 | Wylot kanalizacji kd400 | kpl. | 3,000
Razem dział: Roboty montażowe
Razem dział: Kanalizacja deszczowa
5.2 | Przebudowa gazociągu
5.2.1 | Gazociąg G1.1-G1.7
5.2.1.1 | Roboty ziemne
165 d.5.2.1.1 | SST-01 | Wykopy liniowe i szerokości 0.8-1.5 m pod fundamenty, rurociągi, kolektory w gruntach suchych z wydobyciem urobku łopatą lub wyciągiem ręcznymkat. I-II; głębokość do 1.5 m | m3 | 469,000
166 d.5.2.1.1 | SST-01 | Kanały rurowe - podłoża z materiałów sypkich o grubości 15 cm | m2 | 293,125
167 d.5.2.1.1 | SST-01 | Obsypka rurociągu kruszywem dowiezionym | m3 | 117,250
168 d.5.2.1.1 | SST-01 | Zasypywanie wykopów spycharkami z przemieszczeniem gruntu na odl. do 10 m w gruncie kat. I-III | m3 | 307,781
169 d.5.2.1.1 | SST-01 | Zagęszczenie nasypów ubijakami mechanicznymi; grunty sypkie kat. I-III | m3 | 469,000
170 d.5.2.1.1 | SST-01 | Wywóz ziemi samochodami samowyładowczymi na odległość 10 km grunt.kat. I-II | m3 | 161,219
Razem dział: Roboty ziemne
5.2.1.2 | Roboty montażowe
171 d.5.2.1.2 |  | Montaż rurociągów z rur polietylenowych (HDPD) o śr. nom. 180 mm z rur prostych - rura PE100 SDR17 RC wraz z Zakup fittingów elektrooporowych i wentylacyjnych dn180 (3 komplety) do włączenia gazociągu oraz Opłatą za włączenie do czynnego gazociągu (prace gazo-niebezpieczne, PSG) | m | 234,500
172 d.5.2.1.2 |  | Łączenie rur z polietylenu o śr. nom. 180 mm metodą zgrzewania czołowego | poł. | 25,000
173 d.5.2.1.2 |  | Próba szczelności gazociągów o śr.nom. 250 mm na ciśnienie do 0.6 MPa | m | 234,500
174 d.5.2.1.2 |  | Oczyszczenie wnętrza gazociągu | m | 234,500
175 d.5.2.1.2 |  | Oznakowanie trasy gazociągu ułożonego w ziemi taśmą z tworzywa sztucznego | m | 234,500
176 d.5.2.1.2 |  | Oznakowanie trasy gazociągu ułożonego w ziemi drutem lokalizacyjnym | m | 234,500
177 d.5.2.1.2 |  | Rury ochronne (osłonowe) z PE, PCW, PP o śr. nominalnej 225 mm | m | 19,500
178 d.5.2.1.2 |  | Przeciąganie rur PE przez rury ochronne | m | 19,500
179 d.5.2.1.2 |  | Uszczelnianie końców rur ochronnych | szt. | 4,000
180 d.5.2.1.2 |  | Połączenia rur z polietylenu o śr. 180 mm za pomocą kształtek elektrooporowych | szt. | 12,000
181 d.5.2.1.2 |  | Rury osłonowe dwudzielne | m | 10,000
Razem dział: Roboty montażowe
Razem dział: Gazociąg G1.1-G1.7
5.2.2 | Gazociąg G1.2-G1.8
5.2.2.1 | Roboty ziemne
182 d.5.2.2.1 | SST-01 | Wykopy liniowe i szerokości 0.8-1.5 m pod fundamenty, rurociągi, kolektory w gruntach suchych z wydobyciem urobku łopatą lub wyciągiem ręcznymkat. I-II; głębokość do 1.5 m | m3 | 77,000
183 d.5.2.2.1 | SST-01 | Kanały rurowe - podłoża z materiałów sypkich o grubości 15 cm | m2 | 48,125
184 d.5.2.2.1 | SST-01 | Obsypka rurociągu kruszywem dowiezionym | m3 | 19,250
185 d.5.2.2.1 | SST-01 | Zasypywanie wykopów spycharkami z przemieszczeniem gruntu na odl. do 10 m w gruncie kat. I-III | m3 | 50,531
186 d.5.2.2.1 | SST-01 | Zagęszczenie nasypów ubijakami mechanicznymi; grunty sypkie kat. I-III | m3 | 77,000
187 d.5.2.2.1 | SST-01 | Wywóz ziemi samochodami samowyładowczymi na odległość 10 km grunt.kat. I-II | m3 | 26,469
Razem dział: Roboty ziemne
5.2.2.2 | Roboty montażowe
188 d.5.2.2.2 |  | Montaż rurociągów z rur polietylenowych (HDPD) o śr. nominalnej 110 mm z rur prostych - rura PE100 SDR17 RC | m | 38,500
189 d.5.2.2.2 |  | Łączenie rur z polietylenu o śr. nominalnej 110 mm metodą zgrzewania czołowego | poł. | 4,000
190 d.5.2.2.2 |  | Próba szczelności gazociągów o śr.nom. 250 mm na ciśnienie do 0.6 MPa | m | 38,500
191 d.5.2.2.2 |  | Oczyszczenie wnętrza gazociągu | m | 38,500
192 d.5.2.2.2 |  | Oznakowanie trasy gazociągu ułożonego w ziemi taśmą z tworzywa sztucznego | m | 38,500
193 d.5.2.2.2 |  | Oznakowanie trasy gazociągu ułożonego w ziemi drutem lokalizacyjnym | m | 38,500
194 d.5.2.2.2 |  | Rury ochronne (osłonowe) z PE, PCW, PP o śr. nominalnej 160 mm | m | 21,000
195 d.5.2.2.2 |  | Przeciąganie rur PE przez rury ochronne | m | 21,000
196 d.5.2.2.2 |  | Uszczelnianie końców rur ochronnych | szt. | 4,000
197 d.5.2.2.2 |  | Połączenia rur z polietylenu o śr. 110 mm za pomocą kształtek elektrooporowych | szt. | 7,000
198 d.5.2.2.2 |  | Połączenia rur z polietylenu o śr. 180 mm za pomocą kształtek elektrooporowych | szt. | 1,000
199 d.5.2.2.2 |  | Ustawienie zaworów i zasuw o śr. nominalnej 100 mm w rurociągach z polietylenu twardego | szt. | 1,000
200 d.5.2.2.2 |  | Rury osłonowe dwudzielne | m | 4,000
Razem dział: Roboty montażowe
Razem dział: Gazociąg G1.2-G1.8
5.2.3 | Gazociąg G1.3-G1.9
5.2.3.1 | Roboty ziemne
201 d.5.2.3.1 | SST-01 | Wykopy liniowe i szerokości 0.8-1.5 m pod fundamenty, rurociągi, kolektory w gruntach suchych z wydobyciem urobku łopatą lub wyciągiem ręcznymkat. I-II; głębokość do 1.5 m | m3 | 10,000
202 d.5.2.3.1 | SST-01 | Kanały rurowe - podłoża z materiałów sypkich o grubości 15 cm | m2 | 6,250
203 d.5.2.3.1 | SST-01 | Obsypka rurociągu kruszywem dowiezionym | m3 | 2,500
204 d.5.2.3.1 | SST-01 | Zasypywanie wykopów spycharkami z przemieszczeniem gruntu na odl. do 10 m w gruncie kat. I-III | m3 | 6,563
205 d.5.2.3.1 | SST-01 | Zagęszczenie nasypów ubijakami mechanicznymi; grunty sypkie kat. I-III | m3 | 10,000
206 d.5.2.3.1 | SST-01 | Wywóz ziemi samochodami samowyładowczymi na odległość 10 km grunt.kat. I-II | m3 | 3,438
Razem dział: Roboty ziemne
5.2.3.2 | Roboty montażowe
207 d.5.2.3.2 |  | Montaż rurociągów z rur polietylenowych (HDPD) o śr. nominalnej 63 mm z rur w zwojach | m | 5,000
208 d.5.2.3.2 |  | Próba szczelności gazociągów o śr.nom. 250 mm na ciśnienie do 0.6 MPa | m | 5,000
209 d.5.2.3.2 |  | Oczyszczenie wnętrza gazociągu | m | 5,000
210 d.5.2.3.2 |  | Oznakowanie trasy gazociągu ułożonego w ziemi taśmą z tworzywa sztucznego | m | 5,000
211 d.5.2.3.2 |  | Oznakowanie trasy gazociągu ułożonego w ziemi drutem lokalizacyjnym | m | 5,000
212 d.5.2.3.2 |  | Rury osłonowe dwudzielne | m | 4,000
213 d.5.2.3.2 |  | Ustawienie zaworów i zasuw o śr. nominalnej 50 mm w rurociągach z polietylenu twardego | szt. | 1,000
214 d.5.2.3.2 |  | Połączenia rur z polietylenu o śr. 63 mm za pomocą kształtek elektrooporowych | szt. | 3,000
215 d.5.2.3.2 |  | Połączenia rur z polietylenu o śr. 180 mm za pomocą kształtek elektrooporowych | szt. | 1,000
Razem dział: Roboty montażowe
Razem dział: Gazociąg G1.3-G1.9
5.2.4 | Gazociąg G2.1-G2.2
5.2.4.1 | Roboty ziemne
216 d.5.2.4.1 | SST-01 | Wykopy liniowe i szerokości 0.8-1.5 m pod fundamenty, rurociągi, kolektory w gruntach suchych z wydobyciem urobku łopatą lub wyciągiem ręcznymkat. I-II; głębokość do 1.5 m | m3 | 14,000
217 d.5.2.4.1 | SST-01 | Kanały rurowe - podłoża z materiałów sypkich o grubości 15 cm | m2 | 8,750
218 d.5.2.4.1 | SST-01 | Obsypka rurociągu kruszywem dowiezionym | m3 | 3,500
219 d.5.2.4.1 | SST-01 | Zasypywanie wykopów spycharkami z przemieszczeniem gruntu na odl. do 10 m w gruncie kat. I-III | m3 | 9,188
220 d.5.2.4.1 | SST-01 | Zagęszczenie nasypów ubijakami mechanicznymi; grunty sypkie kat. I-III | m3 | 14,000
221 d.5.2.4.1 | SST-01 | Wywóz ziemi samochodami samowyładowczymi na odległość 10 km grunt.kat. I-II | m3 | 4,813
Razem dział: Roboty ziemne
5.2.4.2 | Roboty montażowe
222 d.5.2.4.2 |  | Montaż rurociągów z rur polietylenowych (HDPD) o śr. nom. 180 mm z rur prostych - rura PE100 SDR17 RC | m | 7,000
223 d.5.2.4.2 |  | Łączenie rur z polietylenu o śr. nom. 180 mm metodą zgrzewania czołowego | poł. | 2,000
224 d.5.2.4.2 |  | Próba szczelności gazociągów o śr.nom. 250 mm na ciśnienie do 0.6 MPa | m | 7,000
225 d.5.2.4.2 |  | Oczyszczenie wnętrza gazociągu | m | 7,000
226 d.5.2.4.2 |  | Oznakowanie trasy gazociągu ułożonego w ziemi taśmą z tworzywa sztucznego | m | 7,000
227 d.5.2.4.2 |  | Oznakowanie trasy gazociągu ułożonego w ziemi drutem lokalizacyjnym | m | 7,000
228 d.5.2.4.2 |  | Połączenia rur z polietylenu o śr. 180 mm za pomocą kształtek elektrooporowych | szt. | 6,000
Razem dział: Roboty montażowe
Razem dział: Gazociąg G2.1-G2.2
5.2.5 | Gazociąg G3.1-G3.2
5.2.5.1 | Roboty ziemne
229 d.5.2.5.1 | SST-01 | Wykopy liniowe i szerokości 0.8-1.5 m pod fundamenty, rurociągi, kolektory w gruntach suchych z wydobyciem urobku łopatą lub wyciągiem ręcznymkat. I-II; głębokość do 1.5 m | m3 | 14,000
230 d.5.2.5.1 | SST-01 | Kanały rurowe - podłoża z materiałów sypkich o grubości 15 cm | m2 | 8,750
231 d.5.2.5.1 | SST-01 | Obsypka rurociągu kruszywem dowiezionym | m3 | 3,500
232 d.5.2.5.1 | SST-01 | Zasypywanie wykopów spycharkami z przemieszczeniem gruntu na odl. do 10 m w gruncie kat. I-III | m3 | 9,188
233 d.5.2.5.1 | SST-01 | Zagęszczenie nasypów ubijakami mechanicznymi; grunty sypkie kat. I-III | m3 | 14,000
234 d.5.2.5.1 | SST-01 | Wywóz ziemi samochodami samowyładowczymi na odległość 10 km grunt.kat. I-II | m3 | 4,813
Razem dział: Roboty ziemne
5.2.5.2 | Roboty montażowe
235 d.5.2.5.2 |  | Montaż rurociągów z rur polietylenowych (HDPD) o śr. nom. 180 mm z rur prostych - rura PE100 SDR17 RC | m | 7,000
236 d.5.2.5.2 |  | Łączenie rur z polietylenu o śr. nom. 180 mm metodą zgrzewania czołowego | poł. | 2,000
237 d.5.2.5.2 |  | Próba szczelności gazociągów o śr.nom. 250 mm na ciśnienie do 0.6 MPa | m | 7,000
238 d.5.2.5.2 |  | Oczyszczenie wnętrza gazociągu | m | 7,000
239 d.5.2.5.2 |  | Oznakowanie trasy gazociągu ułożonego w ziemi taśmą z tworzywa sztucznego | m | 7,000
240 d.5.2.5.2 |  | Oznakowanie trasy gazociągu ułożonego w ziemi drutem lokalizacyjnym | m | 7,000
241 d.5.2.5.2 |  | Połączenia rur z polietylenu o śr. 180 mm za pomocą kształtek elektrooporowych | szt. | 6,000
Razem dział: Roboty montażowe
Razem dział: Gazociąg G3.1-G3.2
5.2.6 | Gazociąg G4.1-G4.2
5.2.6.1 | Roboty ziemne
242 d.5.2.6.1 | SST-01 | Wykopy liniowe i szerokości 0.8-1.5 m pod fundamenty, rurociągi, kolektory w gruntach suchych z wydobyciem urobku łopatą lub wyciągiem ręcznymkat. I-II; głębokość do 1.5 m | m3 | 23,000
243 d.5.2.6.1 | SST-01 | Kanały rurowe - podłoża z materiałów sypkich o grubości 15 cm | m2 | 14,375
244 d.5.2.6.1 | SST-01 | Obsypka rurociągu kruszywem dowiezionym | m3 | 5,750
245 d.5.2.6.1 | SST-01 | Zasypywanie wykopów spycharkami z przemieszczeniem gruntu na odl. do 10 m w gruncie kat. I-III | m3 | 15,094
246 d.5.2.6.1 | SST-01 | Zagęszczenie nasypów ubijakami mechanicznymi; grunty sypkie kat. I-III | m3 | 23,000
247 d.5.2.6.1 | SST-01 | Wywóz ziemi samochodami samowyładowczymi na odległość 10 km grunt.kat. I-II | m3 | 7,906
Razem dział: Roboty ziemne
5.2.6.2 | Roboty montażowe
248 d.5.2.6.2 |  | Montaż rurociągów z rur polietylenowych (HDPD) o śr. nom. 180 mm z rur prostych - rura PE100 SDR17 RC | m | 11,500
249 d.5.2.6.2 |  | Łączenie rur z polietylenu o śr. nom. 180 mm metodą zgrzewania czołowego | poł. | 2,000
250 d.5.2.6.2 |  | Próba szczelności gazociągów o śr.nom. 250 mm na ciśnienie do 0.6 MPa | m | 11,500
251 d.5.2.6.2 |  | Oczyszczenie wnętrza gazociągu | m | 11,500
252 d.5.2.6.2 |  | Oznakowanie trasy gazociągu ułożonego w ziemi taśmą z tworzywa sztucznego | m | 11,500
253 d.5.2.6.2 |  | Oznakowanie trasy gazociągu ułożonego w ziemi drutem lokalizacyjnym | m | 11,500
254 d.5.2.6.2 |  | Połączenia rur z polietylenu o śr. 180 mm za pomocą kształtek elektrooporowych | szt. | 6,000
Razem dział: Roboty montażowe
Razem dział: Gazociąg G4.1-G4.2
5.2.7 | Przyłącze G1.4-G1.10
5.2.7.1 | Roboty ziemne
255 d.5.2.7.1 | SST-01 | Wykopy liniowe i szerokości 0.8-1.5 m pod fundamenty, rurociągi, kolektory w gruntach suchych z wydobyciem urobku łopatą lub wyciągiem ręcznymkat. I-II; głębokość do 1.5 m | m3 | 10,000
256 d.5.2.7.1 | SST-01 | Kanały rurowe - podłoża z materiałów sypkich o grubości 15 cm | m2 | 6,250
257 d.5.2.7.1 | SST-01 | Obsypka rurociągu kruszywem dowiezionym | m3 | 2,500
258 d.5.2.7.1 | SST-01 | Zasypywanie wykopów spycharkami z przemieszczeniem gruntu na odl. do 10 m w gruncie kat. I-III | m3 | 6,563
259 d.5.2.7.1 | SST-01 | Zagęszczenie nasypów ubijakami mechanicznymi; grunty sypkie kat. I-III | m3 | 10,000
260 d.5.2.7.1 | SST-01 | Wywóz ziemi samochodami samowyładowczymi na odległość 10 km grunt.kat. I-II | m3 | 3,438
Razem dział: Roboty ziemne
5.2.7.2 | Roboty montażowe
261 d.5.2.7.2 |  | Montaż rurociągów z rur polietylenowych (HDPD) o śr. nominalnej 32 mm z rur w zwojach | m | 5,000
262 d.5.2.7.2 |  | Próba szczelności gazociągów o śr.nom. 250 mm na ciśnienie do 0.6 MPa | m | 5,000
263 d.5.2.7.2 |  | Oczyszczenie wnętrza gazociągu | m | 5,000
264 d.5.2.7.2 |  | Oznakowanie trasy gazociągu ułożonego w ziemi taśmą z tworzywa sztucznego | m | 5,000
265 d.5.2.7.2 |  | Oznakowanie trasy gazociągu ułożonego w ziemi drutem lokalizacyjnym | m | 5,000
266 d.5.2.7.2 |  | Rury ochronne (osłonowe) z PE, PCW, PP o śr. nominalnej 63 mm | m | 14,000
267 d.5.2.7.2 |  | Przeciąganie rur PE przez rury ochronne | m | 14,000
268 d.5.2.7.2 |  | Uszczelnianie końców rur ochronnych | szt. | 2,000
269 d.5.2.7.2 |  | Rury osłonowe dwudzielne | m | 4,000
270 d.5.2.7.2 |  | Ustawienie zaworów i zasuw o śr. nominalnej 180/32 mm w rurociągach z polietylenu twardego | szt. | 1,000
271 d.5.2.7.2 |  | Ustawienie zaworów i zasuw o śr. nominalnej 32 mm w rurociągach z polietylenu twardego | szt. | 1,000
272 d.5.2.7.2 |  | Połączenia rur z polietylenu o śr. 32 mm za pomocą kształtek elektrooporowych | szt. | 3,000
Razem dział: Roboty montażowe
Razem dział: Przyłącze G1.4-G1.10
5.2.8 | Przyłącze G1.5-G1.11
5.2.8.1 | Roboty ziemne
273 d.5.2.8.1 | SST-01 | Wykopy liniowe i szerokości 0.8-1.5 m pod fundamenty, rurociągi, kolektory w gruntach suchych z wydobyciem urobku łopatą lub wyciągiem ręcznymkat. I-II; głębokość do 1.5 m | m3 | 9,000
274 d.5.2.8.1 | SST-01 | Kanały rurowe - podłoża z materiałów sypkich o grubości 15 cm | m2 | 5,625
275 d.5.2.8.1 | SST-01 | Obsypka rurociągu kruszywem dowiezionym | m3 | 2,250
276 d.5.2.8.1 | SST-01 | Zasypywanie wykopów spycharkami z przemieszczeniem gruntu na odl. do 10 m w gruncie kat. I-III | m3 | 5,906
277 d.5.2.8.1 | SST-01 | Zagęszczenie nasypów ubijakami mechanicznymi; grunty sypkie kat. I-III | m3 | 9,000
278 d.5.2.8.1 | SST-01 | Wywóz ziemi samochodami samowyładowczymi na odległość 10 km grunt.kat. I-II | m3 | 3,094
Razem dział: Roboty ziemne
5.2.8.2 | Roboty montażowe
279 d.5.2.8.2 |  | Montaż rurociągów z rur polietylenowych (HDPD) o śr. nominalnej 32 mm z rur w zwojach | m | 4,500
280 d.5.2.8.2 |  | Próba szczelności gazociągów o śr.nom. 250 mm na ciśnienie do 0.6 MPa | m | 4,500
281 d.5.2.8.2 |  | Oczyszczenie wnętrza gazociągu | m | 4,500
282 d.5.2.8.2 |  | Oznakowanie trasy gazociągu ułożonego w ziemi taśmą z tworzywa sztucznego | m | 4,500
283 d.5.2.8.2 |  | Oznakowanie trasy gazociągu ułożonego w ziemi drutem lokalizacyjnym | m | 4,500
284 d.5.2.8.2 |  | Rury osłonowe dwudzielne | m | 4,000
285 d.5.2.8.2 |  | Ustawienie zaworów i zasuw o śr. nominalnej 180/32 mm w rurociągach z polietylenu twardego | szt. | 1,000
286 d.5.2.8.2 |  | Ustawienie zaworów i zasuw o śr. nominalnej 32 mm w rurociągach z polietylenu twardego | szt. | 1,000
287 d.5.2.8.2 |  | Połączenia rur z polietylenu o śr. 32 mm za pomocą kształtek elektrooporowych | szt. | 3,000
Razem dział: Roboty montażowe
Razem dział: Przyłącze G1.5-G1.11
Razem dział: Przebudowa gazociągu
5.3 | Regulacje istniejącej armatury sanitarnej
288 d.5.3 | D1 | regulacja wysokościowa zasuw, szafek gazowych na sieci gazowej | szt | 1
289 d.5.3 | D1 | regulacja wysokościowa zasuw sieci wodociągowej | szt. | 19
290 d.5.3 | D1 | regulacja wysokościowa studni kanalizacji sanitarnej wraz z wymianą włazu żeliwnego C250 | szt | 1
291 d.5.3 | D1 | regulacja wysokościowa studni kanalizacji sanitarnej wraz z wymianą włazu żeliwnego oraz montażem pierścienia odciążającego D400 | szt | 2
292 d.5.3 | D1 | regulacja wysokościowa studni kanalizacji deszczowej wraz z wymianą włazu żeliwnego C250 | szt | 1
Razem dział: Regulacje istniejącej armatury sanitarnej
Razem dział: Branża sanitarna
6 | Branża energetyczna
6.1 | Instalowanie systemów oświetleniowych ZIM
293 d.6.1 | O-02 | Budowa linii kablowej oświetleniowej ZiM typu YAKXS 4x25mm2 wraz z ułożeniem taśmy ostrzegawczej | mb | 418,000
294 d.6.1 | O-02 | Montaż proj. kabli YAKXS4x25mm2 do relokowanych słupów oświetleniowych | kpl. | 4,000
295 d.6.1 | O-02 | Przedłużenie istn. kabli YAKXS4x25mm2 i montaż muf kablowych przelotowych | kpl. | 20,000
296 d.6.1 | O-02 | Relokacja słupów oświetleniowych o wys. 7m | kpl | 16,000
297 d.6.1 | O-02 | Montaż słupów oświetleniowych o wys. 6m | kpl | 7,000
298 d.6.1 | O-02 | Montaż opraw dedykowanych dla przejść dla pieszych na projektowanych słupach oświetleniowych | kpl | 7,000
299 d.6.1 | O-02 | Zasilanie wiaty przystankowej przewodem YKXS 3x2,5mm2 (29 m) | kpl. | 1,000
300 d.6.1 | O-02 | Bednarka FeZn 30x4 | mb | 100,000
301 d.6.1 | O-02 | Demontaż istn. kabla YAKXS 4x25mm2 (własność ZIM) | mb | 209,000
302 d.6.1 | O-02 | montaż rur osłonowych na projektowanych przewodach DVK 75 | mb | 36,000
Razem dział: Instalowanie systemów oświetleniowych ZIM
Razem dział: Branża energetyczna
7 | Stała Organizacja Ruchu
7.1 | Likwidacje znaków pionowych i poziomych
303 d.7.1 | D-01.02.04.83.01 | Usuwanie C-13 (średnie) | szt | 1
304 d.7.1 | D-01.02.04.83.01 | Usuwanie C-13a (średnie) | szt | 1
305 d.7.1 | D-01.02.04.81.01 | Likwidacja słupka | szt | 2
306 d.7.1 | D-07.01.01.71 | Usuwanie P-10 (Strzałki_symbole) | m2 | 4
307 d.7.1 | D-01.02.04 | Usuwanie U-11a (balustrada) | m | 79
Razem dział: Likwidacje znaków pionowych i poziomych
7.2 | Przenoszenie znaków
308 d.7.2 | Brak | Przenoszenie B-16 (mały) | szt | 1
309 d.7.2 | Brak | Przenoszenie B-16 (średni) | szt | 1
310 d.7.2 | Brak | Przenoszenie D-1 (mały) | szt | 1
311 d.7.2 | Brak | Przenoszenie D-1 (średni) | szt | 1
312 d.7.2 | Brak | Przenoszenie D-4b (mały) | szt | 1
313 d.7.2 | Brak | Przenoszenie D-4b (średni) | szt | 1
314 d.7.2 | Brak | Przenoszenie D-34b (mały) | szt | 1
315 d.7.2 | Brak | Przenoszenie D-34b (średni) | szt | 1
Razem dział: Przenoszenie znaków
7.3 | Oznakowanie pionowe
316 d.7.3 | D-07.02.01.44.37 | A-7 (średnie) | szt | 4
317 d.7.3 | D-07.02.01.44.46 | C-13/16 (mini) | szt | 10
318 d.7.3 | D-07.02.01.44.46 | C-13 (mini) | szt | 1
319 d.7.3 | D-07.02.01.44.46 | C-13a (mini) | szt | 1
320 d.7.3 | D-07.02.01.44.46 | C-16 (mini) | szt | 1
321 d.7.3 | D-07.02.01.44.52 | D-1 (małe) | szt | 4
322 d.7.3 | D-07.02.01.44.52 | D-6a (małe) | szt | 2
323 d.7.3 | D-07.02.01.44.52 | D-6b (małe) | szt | 6
324 d.7.3 | Brak | F-10 (małe) | m2 | 1
325 d.7.3 | D-07.02.01.41.01 | Słupek stalowy (70 mm) | szt | 28
326 d.7.3 | Brak | Słupek z wysięgnikiem | szt | 3
Razem dział: Oznakowanie pionowe
7.4 | Oznakowanie poziome
327 d.7.4 | D-07.01.01.34.01 | P-1b (Linie_przerywane, grubowarstwowe) | m2 | 17
328 d.7.4 | D-07.01.01.34.01 | P-1c (Linie_przerywane, grubowarstwowe) | m2 | 12
329 d.7.4 | D-07.01.01.34.01 | P-1e (Linie_przerywane, grubowarstwowe) | m2 | 21
330 d.7.4 | D-07.01.01.34.01 | P-2b (Linie_ciągłe, grubowarstwowe) | m2 | 11
331 d.7.4 | D-07.01.01.34.01 | P-4 (Linie_ciągłe, grubowarstwowe) | m2 | 25
332 d.7.4 | D-07.01.01.34.01 | P-6 (Linie_ciągłe, grubowarstwowe) | m2 | 12
333 d.7.4 | D-07.01.01.34.01 | P-7a (Linie_ciągłe, grubowarstwowe) | m2 | 41
334 d.7.4 | D-07.01.01.34.01 | P-7b (Linie_ciągłe, grubowarstwowe) | m2 | 366
335 d.7.4 | D-07.01.01.34.01 | P-8b krótki (Linie_przerywane, grubowarstwowe) | m2 | 12
336 d.7.4 | D-07.01.01.34.01 | P-8f krótki (Linie_przerywane, grubowarstwowe) | m2 | 18
337 d.7.4 | D-07.01.01.15.16 | P-10 (Strzałki_symbole, cienkowarstwowe) | m2 | 57
338 d.7.4 | D-07.01.01.34.01 | P-11 (Przejścia_przejazdy, grubowarstwowe) | m2 | 21
339 d.7.4 | D-07.01.01.34.01 | P-11 rowerowe (grubowarstwowe) | m2 | 66
340 d.7.4 | D-07.01.01.34.01 | P-13 (Przejścia_przejazdy, grubowarstwowe) | m2 | 6
341 d.7.4 | D-07.01.01.34.01 | P-14 (Przejścia_przejazdy, grubowarstwowe) | m2 | 7
342 d.7.4 | D-07.01.01.34.01 | P-21b (Miejsca_postojowe, grubowarstwowe) | m2 | 20
343 d.7.4 | D-07.01.01.15.16 | P-23 mini (Strzałki_symbole, cienkowarstwowe) | m2 | 12
Razem dział: Oznakowanie poziome
7.5 | Urządzenia BRD
344 d.7.5 | D-07.05.01 | U-11a (balustrada) | m | 185
345 d.7.5 | D-07.01.00 | U-5b_C-9 | szt | 12
Razem dział: Urządzenia BRD
7.6 | INNE
346 d.7.6 | D-07.05.01 | Wymiana istniejących znaków (15 znaków, 8 słupków) zgodnie z uwagą zatwierdzenia organizacji ruchu | ryczałt | 1
347 d.7.6 | D-07.05.01 | Oczyszczenie i odmalowanie barier istn. | m | 30
Razem dział: INNE
Razem dział: Stała Organizacja Ruchu