## DRO_Oławska
KOSZTORYS OFERTOWY_PERON PRZYSTANKOWY UL. OŁAWSKA
ZADANIE 07400 pn.: „Wyniesienie peronów przystankowych wzdłuż ul. Szewskiej (przystanki "Oławska", "Wita Stwosza", "Uniwersytecka") oraz na pl. Teatralnym (przystanek "Opera" peron południowy)"
Lp. | Nr spec. technicz. | Wyszczególnienie elementów rozliczeniowych | Jednostka | Ilość | Cena jedn. Netto | Wartość
1 | 2 | 3 | 4 | 5 | 6 | 7
1 |  | ROBOTY PRZYGOTOWAWCZE I ROZBIÓRKOWE
ROBOTY ROZBIÓRKOWE nawierzchniowe
1.1 | D-01.01.01A | Roboty pomiarowe z inwentaryzacją powykonawczą | km | 0.05
1.2 | D-01.02.04 | Ręczne rozebranie nawierzchni z kostki kamiennej nieregularnej o wysokości 10 cm na podsypce cementowo-piaskowej- materiał do wykorzystania | m2 | 188.22
1.3 | D-01.02.04 | Rozebranie nawierzchni z płyt granitowych o grubości 8 cm z wypełnieniem spoin zaprawą cementową - materiał do wykorzystania | m2 | 122.43
1.4 | D-01.02.04 | Ręczne rozebranie nawierzchni z kostki kamiennej rzędowej o wysokości 16 cm na podsypce cementowo-piaskowej w tym oczyszczenie i wywiezienie kostki kamiennej na magazyn ZDiUM. | m2 | 16.52
1.5 | D-01.02.04 | Ręczne rozebranie nawierzchni z kostki kamiennej rzędowej o wysokości 16 cm na podsypce cementowo-piaskowej_ material do wykorzystania | m2 | 6.61
ROBOTY ROZBIÓRKOWE -krawężniki
1.6 | D-01.02.04 | Rozebranie krawężników kamiennych 20x35 cm wraz z rozbiórka ławy betonowej, w tym oczyszczenie i wywiezienie do ZDIUM | m | 42
1.7 | D-01.02.04 | Wywiezienie gruzu z terenu rozbiórki wraz z uiszczeniem opłaty za skladowisko. | m3 | 4.41
ROBOTY ROZBIÓRKOWE -studzienki
1.8 | D-01.02.04 | Ręczne roboty ziemne wraz z transportem urobku na miejsce składowania i opłatą za skladowisko. | m3 | 7.02
1.9 | D-01.02.04 | Demontaż studzienek ściekowych ulicznych betonowych o śr. 500 mm | kpl. | 3
1.10 | D-01.02.04 | Wywiezienie gruzu z terenu rozbiórki wraz z uiszczeniem opłaty za skladowisko. | m3 | 1.4
1.11 | D-01.02.04 | Zasypanie wykopów z zagęszczeniem mechanicznym | m3 | 8.91
RAZEM ROBOTY ROZBIÓRKOWE I PRZYGOTOWAWCZE
2 |  | PRZEBRUKOWANIE PERONU
2.1 | D-05.03.01 | Nawierzchnie z kostki kamiennej nieregularnej o wysokości 10 cm na podsypce cementowo-piaskowej - kostka z rozbiórki | m2 | 188.22
2.2 | D-05.03.01 | Nawierzchnie z kostki kamiennej rzędowej o wysokości 16 cm na podsypce cementowo-piaskowej - kostka z rozbiórki | m2 | 6.61
2.3 | D-05.03.01 | Nawierzchnie z kostki kamiennej nieregularnej o wysokości 10 cm na podsypce cementowo-piaskowej- kostka nowa | m2 | 12.39
2.4 | D-08.02.03 | Nawierzchnia z płyt kamiennych grubości 8 cm na podsypce cementowo-piaskowej, spoiny wypełnione zaprawą cementową - z rozbiórki | m2 | 122.43
2.5 | D-08.02.03 | Nawierzchnie z płyty granitowej integracyjnej, o wymiarach 30x30 cm, na podsypce cementowo-piaskowej | m2 | 12.39
2.6 | D-04.04.02B | Podbudowa z kruszyw łamanych 0/31,5 o grubości po zagęszczeniu śr. 12 cm | m2 | 335.43
2.7 | D-08.01.02A | Krawężniki kamienne wystające o wymiarach 40x20 cm na ławie betonowej C20/25 - nowe | m | 42
RAZEM PRZEBRUKOWANIE PERONU
3 |  | INNE ROBOTY
3.1 | D-01.02.04 | Przestawienie istniejących słupka przystankowego | szt. | 2
3.2 | D-01.02.04 | Przestawienie istniejących ławek | szt. | 4
3.3 | D-01.02.04 | Przestawienie istniejącego koszta na śmieci | szt. | 2
3.4 | D-01.02.04 | Przestawienie istniejących stojaków rowerowych | szt. | 14
3.5 | Projekt Wykonawczy | Izolacje przeciwwilgociowe powłokowe bitumiczne pionowe - wykonywane masy bitumicznej na bazie kauczuku syntetycznego - dwie warstwy | m2 | 3.85
3.6 | D-08.01.02A | Podsypka piaskowa z zagęszczeniem ręcznym - 7 cm grubości warstwy po zagęszczeniu | m2 | 1.54
3.7 | D-03.02.01 | Regulacja pionowa studzienek telefonicznych | szt. | 1
RAZEM INNE ROBOTY
4 |  | KANALIZACJA DESZCZOWA - WPUST BETONOWY DN 500
4.1 | D-03.02.01 | Mechaniczne roboty ziemne wraz z transportem urobku na miejsce składowania i opłatą za skladowisko (70%z całości) | m3 | 2.52
4.2 | D-03.02.01 | Ręczne roboty ziemne wraz z transportem urobku na miejsce składowania i opłatą za skladowisko (30% z całości) | m3 | 1.08
4.3 | D-03.02.01 | Mechaniczne zasypanie wykopów wraz z zagęszczeniem (70% całosci zasypki) | m3 | 0.83
4.4 | D-03.02.01 | Ręczne zasypywanie wykopów wraz z zagęszczeniem (30% zasypki) | m3 | 0.36
4.5 | D-03.02.01 | Materiał do zasypek kanalizacji - piasek (zakup+ dowóz) | m3 | 1.19
4.6 | D-03.02.01 | Studzienki ściekowe uliczne betonowe o śr.500 mm z koszem osadczym Podkład z betonu C12/15 pod wpusty Izolacja zewnętrznej powierzchni rur betonowych i żelbetowych o śr. 500 mm abizolem dwukrotnie | szt. | 3
RAZEM KANALIZACJA DESZCZOWA - WPUST BETONOWY DN 500
RAZEM kosztorys netto
Uwaga . W cenie jednostkowej należy ująć wszelkie czynności i materiały niezbędne do wykonania kompleksowo robót wynikających z przedmiaru robót, dokumentacji projektowej i uzgodnień. Numery specyfikacji określone powyżej wskazują opracowanie w kórym opisano wykonanie robót. W przypadku izolacji ścian dokumentem odniesienia jest projekt wykonawczy.