## Arkusz 1
OŚWIETLENIE SCENICZNE, PROJEKTOR ORAZ EKRAN PLENEROWY
L p. | Nazwa/ Urządzenie | Opis | jm | Ilość
1 | Ruchoma głowa typu Pointe | Kąt świecenia: 3.5°Źródło światła: YODN 150W / R3 / 8600K Napięcie wejściowe: 100 to 240V AC 50/60Hz Pobór mocy: 255 W max. przy pełnej mocy Kolorowy wyświetlacz LED Kontrola: DMX512, ręczny, Auto , master / slave, Dźwięk Układ optyczny:Dimmer: 0-100% Mechaniczny Strobe: 0-20Hz Focus: zmotoryzowany Pryzma: obrotowa Frost: Tak | szt | 6
2 | Skrzynia transportowa | Skrzynia transportowa urządzeń oświetlenia scenicznego. Konstrukcja skrzyni ze sklejki fenolowej min. 4mm, metalowe okucia i profile wykończeniowe krawędzi. Otwierane górne wieko, wieko na zawiasach. Zamykaine wieka za pomocą co najmniej 2 zamków motylkowych. Skrzynia wyposażona w co najmniej 4 uchwyty kasetowe. Wymiary wewnętrzne skrzyni dopasowane do urządzenia typu SPOT (ruchoma głowa), po 2 szt w każdej skrzyni. Wnętrze skrzyni wyklejone gąbką techniczną. Wyposażona w 4 koła o średnicy nie mniejszej niż 100mm w tym min. 2 koła z możliwością blokowania (z hamulcem). | szt | 3
3 | Ruchoma glowa typu WASH | Lux @ 2m: 19100 (6 °) Kąt rozsyłu światła: 6 ° – 36 ° Źródło światła: 7x 15 W RGBW dioda LED 4 w 1 Napięcie wejściowe: 100 ~ 240VAC, 50 / 60Hz Zużycie energii: 80W Ekran: Oled Display Protokół sterowania: DMX512, Auto, Master / Slave, Dźwięk, IR-Remote Osoba kontrolna: Zaawansowane 15ch / Podstawowe 8ch System optyczny Dimmer: 0-100% Strobe: 0-20Hz Zoom: silnikowy Płyta: 540 ° Tilt: 270 ° Rozdzielczość Pan / Tilt: 16 bitów Obudowa Czarny kolor Obudowa: tworzywo metalowe i ognioodporne Podłączenie urządzenia: 3-p wejście / wyjście danych XLR, wejście zasilania IEC Wymiary (szer. X wys.): 200 x 147 x 330 mmWaga: 4,3 kg Certyfikacja i bezpieczeństwoCertyfikacja: CE Max. Temp. Otoczenia: 40 ° C | szt | 6
4 | Skrzynia transportowa | Skrzynia transportowa urządzeń oświetlenia scenicznego. Konstrukcja skrzyni ze sklejki fenolowej min. 4mm, metalowe okucia i profile wykończeniowe krawędzi. Otwierane górne wieko, wieko na zawiasach. Zamykaine wieka za pomocą co najmniej 2 zamków motylkowych. Skrzynia wyposażona w co najmniej 4 uchwyty kasetowe. Wymiary wewnętrzne skrzyni dopasowane do urządzenia typu WASH (ruchoma głowa), po 2 szt w każdej skrzyni. Wnętrze skrzyni wyklejone gąbką techniczną. Wyposażona w 4 koła o średnicy nie mniejszej niż 100mm w tym min. 2 koła z możliwością blokowania (z hamulcem). | szt | 3
5 | Naswietlacz typu P5 | Oświetlenie LED Oświetlacz: 15x 5 W 4-w-1 RGBW ProLight Opto Hornet Pobór mocy 115 W Wyświetlacz: wyświetlacz OLED z obsługą dotykową do automatycznego i indywidualnego sterowania Sterowanie: DMX-512, Auto, Master / Slave Kąt świecenia: 25 ° Chłodzenie: Powietrze obiegowe (bez wentylatora) Stopień ochrony: IP65 Wymiary: 320 x 200 x 120 mm | szt | 6
6 | Skrzynia transportowa | Skrzynia transportowa urządzeń oświetlenia scenicznego. Konstrukcja skrzyni ze sklejki fenolowej min. 4mm, metalowe okucia i profile wykończeniowe krawędzi. Otwierane górne wieko, wieko na zawiasach. Zamykaine wieka za pomocą co najmniej 2 zamków motylkowych. Skrzynia wyposażona w co najmniej 4 uchwyty kasetowe. Wymiary wewnętrzne skrzyni dopasowane do urządzenia typu BLINDER LED. Wnętrze skrzyni wyklejone gąbką techniczną. Wyposażona w 4 koła o średnicy nie mniejszej niż 100mm w tym min. 2 koła z możliwością blokowania (z hamulcem). | szt | 1
7 | LED BAR - typu sunstrip | Sunstrip Active MKII to następca popularnego Sunstrip Active. Wersja MKII oferuje parę dodatkowych funkcji takich jak: funkcja invert, możliwość zmiany wyświetlanego logo na wyświetlaczu na dowolną nazwę firmy, zabezpieczenie przycisku zmiany trybu pracy oraz szybkie adresowanie. Sunstrip Active DMX posiada cztery tryby pracy DMX: 1 kanał, 2 kanały, 5 kanałów lub 10 kanałów. Urządzenie może również pracować bez sterownika dzięki 16 wbudowanym programom oraz manualnemu dimmerowi. Dzięki gniazdom Neutrik Powercon wejście/wyjście, Sunstrip Active MKII spełnia wymagania najbardziej zaawansowanych użytkowników. Dla prostego montażu urządzenie dostarczane jest w zestawie z dwoma wspornikami (na ścianę/podłogę) oraz z paroma śrubami M10 | szt | 6
8 | Reflektor sceniczny typu PC LED + skrzydełka | Odległość: > 10m Ilość LED: 1x 80W Citizen wyjście: 4400 lumenów Częstotliwość odświeżania: 3 KHz Ściemniacz: 0-100% (DMX) Kąt świecenia: 15 °, 20 °, 25 °, 30 °, 32 ° (zoom ręczny) CRI: >80 Temperatura barw: 3200K Na pokładzie: Wyświetlacz ułatwiający konfigurację Opcje: DMX512, Auto, Ręczny Osobowość DMX: 1, 2, 3 kanały Napięcie wejściowe: 100-230V / 50-60Hz Pobór mocy: 105 W Wymiary: 444 (L) x 302 (W) x 405 (H) mm Waga: 3,7 kg Stopień ochrony IP: IP-20 Temperatura pracy: -20 °C ~ 45 °C Obudowa: Aluminium | szt | 5
9 | Sterownik oświetlenia scenicznego | Urządzenie ma funkcjonalność plug&play i jest podłączane do komputera z połączem USB. Pracuje z oprogramowaniem na systemach operacyjnych Microsoft Windows® w wersjach 7, 8 i 8.1. | szt | 1
10 | Rozdzielacz sygnału - splitter DMX | Dystrybutor - wzmacniacz sygnału DMX. Wyposażony w 1 wejście oraz co najmniej 8 wyjść sygnału DMX - izolowanych.. Wszystkie wyjścia DMX znajdują się na płycie przedniej, gdzie znajdują się również wskaźniki LED zaniku zasilania i sygnału DMX. Przystosowany do montażu w systemie rack 19" wyposażony w gniazda XLR. Wysokość montażowa: max 1U. | szt | 1
11 | Skrznia transportowa typu CASE - RACK zespół zasilajaco sterowniczy | Skrzynia transportowa typu RACK umożlwiająca montaż transport oraz przechowywanie urządzeń oświetlenia scenicznego - zespół regulatorów scenicznych, mobilna rodzielnia zasilania. | szt | 1
12 | Okablowanie sygnalowe DMX - typ 1 | Przedłużacz sygnału DMX o dł minimum 5 mb wyposazony w złacza syganłowe XLR minimum 5 pin np. Neutrik | szt | 20
13 | Okablowanie sygnalowe DMX - typ 2 | Przedłużacz sygnału DMX o dł minimum 10 mb wyposazony w złacza syganłowe XLR minimum 5 pin np. Neutrik | szt | 10
14 | Okablowanie sygnalowe DMX - typ 3 | Przedłużacz sygnału DMX o dł minimum 20 mb wyposazony w złacza syganłowe XLR minimum 5 pin np. Neutrik | szt | 6
15 | Okablowanie zasilające rozdzielni 63A | Przedłużacz zasilający dla rozdzielni mobilnej wyposażony w złącza 63A, przewód 5x10mm2, długość 10mb | szt | 2
16 | Okablowanie zasilające | Przedłużacz dł. 5m wtyk powercon, wtyk powercon -zasilanie pomiędzy urządzeniami | szt | 10
17 | Okablowanie zasilające 16A - typ 1 | Przedłużacz dł. 2 m wtyk 16A, 3x gniazdo 16A z bolcem | szt | 6
18 | Okablowanie zasilające 16A - typ 2 | Przedłużacz dł. 5 m wtyk 16A, gniazdo 16A z bolcem | szt | 6
19 | Okablowanie zasilające 16A - typ 3 | Przedłużacz dł. 10 m wtyk 16A, gniazdo 16A z bolcem | szt | 6
20 | Okablowanie zasilające 16A - typ 4 | Przedłużacz dł. 20 m wtyk 16A, gniazdo 16A z bolcem | szt | 6
21 | Projektor | projektor multimedialny przystosowany do wykorzystania na potrzeby kina plenerowego - układ wyświetlający 3 paneli LCD o dużym wymiarze 0,76 cala, co dale mniejsze powiększanie matrycy wynikowo - natywna rozdzielczość matryc minimum FullHD - jasność minimum 7800 lumenów w najjaśniejszym punkcie i minimum 7000 lumenów natężenia światła białego i barwnego w najciemniejszym punkcie - obiektyw o współczynniku rzutu 1,4-2,2, elektryczny, z możliwością przesunięcia optycznego obrazu 70% od osi, by obraz bez korekcji trapezu lokować powyżej poziomu projektora - niski pobór mocy przy trybie pełnej jasności do 500 watów - kompaktowa obudowa o wymiarach nieprzekraczających możliwości skrzyni transportowej, maksymalnie 50x48x18 cm - waga dostosowana do nośności blatu i skrzyni transportowej - maksymalnie 15 kg - emisja ciepła maksymalna poniżej 1800 BTU/godzinę - Dostawa, montaż, uruchomienie, konfiguracja odtwarzacz | szt | 1
22 | konstrukcje do śwateł | krata quadro z atestami 10mb w odcinkach po 2 m z wiezami teleskopowymi i wyciągiem do 5m o nosnosci 150 kg VMB | kpl | 1
23 | Ekran pneumatyczny | - nadmuchiwany ekran plenerowy o wymiarach projekcyjnych minimum 400x600 cm - podstawy nadmuchiwane, stabilizujące stateczność konstrukcji - komplet akcesoriów montażowych - dmuchawa do napełniania i podtrzymywania powietrza | szt | 1
24 | Montaż, instalacja | Dostawa, montaż, uruchomienie, konfiguracja, szkolenie personelu. | szt | 1