## Arkusz1 (hidden)
ROBOTY
Prace pomiarowe.
1 | KNR 2-01 0119-03 | Roboty pomiarowe przy liniowych robotach ziemnych - trasa drogi w terenie równinnym | km | 7.08
Roboty rozbiórkowe
2 | BCRD.1.1.4.001 KNR 2-31 0805-01 | Mechaniczne rozebranie elementów betonowych przepustu | m3 | 1
3 | BCRD.1.1.1.007 KNR 2-31 0801-07 | Mechaniczne rozebranie podbudowy z mas mineralno-bitumicznych o grubości 4 cm | m2 | 5200
4 | BCID.8.1.6.001 KNR 2-21 0111-01 | Ścinanie drzew miękkich o średnicy pnia 16- 20 cm | szt.. | 17
5 | BCRD.1.1.1.011 KNR 2-31 0802-03 | Mechaniczne rozebranie podbudowy z gruntu stabilizowanego o grubości 10 cm | m2 | 5200
6 | BCRD.4.1.2.001 KNNR 6 0802-01 | Rozebranie nawierzchni z tłucznia grub. 15 cm mechanicznie | m2 | 1745
7 | BCRD.1.1.4.001 KNR 2-31 0805-01 | Ręczne rozebranie nawierzchni z kostki kamiennej nieregularnej o wysokości 8 cm na podsypce piaskowej | m2 | 59
8 | BCRD.1.1.7.014 KNR 2-31 0814-03 | Rozebranie krawężników wtopionych 12x25 cm na podsypce piaskowej | m | 90
9 | BCRD.1.1.4.001 KNR 2-31 0805-01 | Mechaniczne rozebranie nawierzchni z bitum | m2 | 15
10 | BCRD.1.1.4.001 KNR 2-31 0805-01 | Ręczne rozebranie nawierzchni bitumicznej | m2 | 210
Roboty ziemne
11 | KNR 2-01 0126-01 | Usunięcie warstwy ziemi urodzajnej (humusu) o grubości do 20 cm za pomocą spycharek | m2 | 23855
12 | BCID.12.1.1.003 KSNR 6 0101-03 | Koryta wykonywane mechanicznie gł. 30 cm w gruncie kat. II-VI na całej szerokości jezdni i pobocza | m2 | 25110
13 | BCID.12.1.1.002 KSNR 6 0101-02 | Koryta wykonywane mechanicznie gł. 20 cm w gruncie kat. II-VI na całej szerokości jezdni i pobocza | m2 | 16620
14 | BCID.6.1.1.003 KNNR 6 0101-03 | Koryta wykonywane mechanicznie gł. 40 cm w gruncie kat. II-VI na całej szerokości jezdni i chodników | m2 | 490
15 | BCID.1.1.1.002 KNR 2-31 0101-02 | Mechaniczne wykonanie koryta na całej szerokości jezdni i pobocza w gruncie kat. I-IV- za każde dalsze 5 cm głębokości | m3 | 17738
16 | BCID.1.1.2.004 KNR 2-31 0103-04 | Mechaniczne profilowanie i zagęszczenie podłoża pod warstwy konstrukcyjne nawierzchni w gruncie kat. I-IV | m2 | 25600
Podbudowy i nawierzchnia
17 | BCID.6.1.3.017 KNNR 6 0106-05 | Warstwy odcinające zagęszczane mechanicznie o grubości 15 cm | m2 | 25450
18 | BCID.6.1.5.015 KNNR 6 0112-01 | Warstwa dolna podbudowy z kruszyw naturalnych gr. 20 cm | m2 | 25450
19 |  | Podsypka z grysu frakcja 2-4 płukany kat. F1 3-5 cm | m3 | 491.13 | 0
20 | BCID.1.1.5 .011 KNR 2-31 0111-03 | Podbudowa zasadnicza z gruntu lub mieszanki stabilizowanej spoiwem hydraulicznym C3/4 (≤6,0MPa) 19cm | m2 | 22040 | 0
21 | BCID.1.1.5 .011 KNR 2-31 0111-03 | Podbudowa z gruntu stabilizowanego cementem wyk. sprzętem rolniczym - za każdy dalszy 1 cm grubość podbudowy po zagęszczeniu | m2 | 14805 | 0
22 | BCID.1.1.5 .023 KNR 2-31 0113-01 | Warstwa odsączająca z gruntu niewysadzanego CBR≥25% i współczynniku filtracji k10≥8m/doba 22cm | m2 | 14805 | 0
23 |  | Warstwa ulepszonego podłoża z gruntu stabilizowanego spoiwem hydraulicznym C0,4/5(≤2MPa) 24cm | m2 | 14805 | 0
24 | BCID.12.3.4.004 KSNR 6 0308-04 | Nawierzchnie z mieszanek mineralnobitumicznych asfaltowych o grubości 5 cm (warstwa wiążąca) | m2 | 12330 | 0
25 | BCID.6.3.4.009 KNNR 6 0309-02 | Nawierzchnie z mieszanek mineralnobitumicznych asfaltowych o grubości 4 cm (warstwa ścieralna) | m2 | 12330 | 0
26 | BCID.6.3.1.009 KNNR 6 0302-04 | Nawierzchnie z kostki nieregularnej o wysokości 8 cm na podsypce grysowej | m2 | 7750 | 0
27 | BCID.1.4.2.004 KNR 2-31 0402-04 | Ława pod oporniki drogowe z oporem | m3 | 290.3 | 0
28 | BCID.12.4.1.005 KSNR 6 0401-05 | Opornik drogowy12x25 cm bez ław na podsypce cementowopiaskowej | m | 4309 | 0
Zjazdy
29 | BCID.6.3.1.009 KNNR 6 0302-04 | Nawierzchnie z kostki nieregularnej o wysokości 8 cm na podsypce cementowo-piaskowej | m2 | 710 | 0
30 |  | Podsypka z grysu frakcja 2-4 płukany kat. F1 3-5 cm | m3 | 28.7 | 0
31 | BCID.6.4.2.005 KNNR 6 0404-05 | Obrzeża betonowe o wymiarach 25x8 cm na podsypce cementowo-piaskowej, spoiny wypełnione zaprawą cementową | m | 601 | 0
Przepusty rurowe
32 | BCID.12.6.4.006 KSNR 6 0605-06 | Przepusty rurowe pod zjazdami - rury betonowe o średnicy 60 cm | szt. | 3 | 0
33 |  | Ława z kruszywa łamanego pod przepustem 40 cm | m3 | 2 | 0
34 |  | Geotkanina separacyjnofiltracyjna o wytrzymałości 10KN/m | m2 | 350 | 0
Pobocza
35 |  | Geowłóknina separacyjno filtracyjna 2x 1,5x50m 150 g/m² | m | 9480 | 0
36 | BCID.12.1.5.015 KSNR 0112-01 | Nawierzchnie z kruzywa kamiennego - warstwa górna o gr. po uwałowaniu 25 cm | m2 | 4215 | 0
37 |  | Umocnienie skarpy płytami ażurowymi | m2 | 50 | 0
Roboty wykończeniowe
38 | BCID.18.1.001 KNNR 1 0507-01 | Humusowanie skarp z obsianiem przy grubości warstwy humusu 5 cm. | m2 | 565 | 0
39 | BCRD.1.6.3.004 KNR 2-31 1406-04 | Regulacja pionowa studzienek kanalizacyjnych | szt. | 85 | 0
40 | BCRD.1.6.3.004 KNR 2-31 1406-04 | Regulacja pionowa studzienek dla zaworów wodociągowych i gazowych | szt. | 85 | 0
41 |  | Zabezpieczenie sieci elektroenergetycznej i teletechnicznej. Rury osłonowe dwudzielne | m | 572 | 0
42 | BCID.8.1.1.001 KNR 2-21 0101-01 | Oczyszczenie terenu z resztek budowlanych, gruzu i śmieci - zebranie i złożenie zanieczyszczeń w pryzmy | m3 | 59 | 0
43 |  | Nasadzenia drzew | szt. | 14 | 700
44 |  | Regulacja pionowa nawierzchni przy DP | m2 | 15 | 0
|  | Organizacja ruchu |  |  | 0
45 | KNNR 6 0702-01 | Pionowe znaki drogowe - słupki z rur stalowych | szt. | 125 | 0
46 | BCORD.1.112 | Wbudowanie progu zwalniającego L 0,5 + P-25 | szt. | 2
47 | BCID.1.7.5.007 KNR 2-31 0706-07 | Ręczne malowanie strzałek i innych symboli na jezdni farbą chlorokauczukową | m2 | 16.5

## SUMA
Załącznik nr 5 do SWZ
PRZEDMIAR ROBÓT
Przebudowa dróg w Suchej, gmina Białobrzegi
Prace pomiarowe
1 | KNR 2-01 0119-03 | Roboty pomiarowe przy liniowych robotach ziemnych - trasa drogi w terenie równinnym | km | 4.89
Roboty rozbiórkowe
2 | BCRD.1.1.4.001 KNR 2-31 0805-01 | Mechaniczne rozebranie elementów betonowych przepustu | m3 | 1
3 | BCRD.1.1.1.007 KNR 2-31 0801-07 | Mechaniczne rozebranie podbudowy z mas mineralno-bitumicznych o grubości 4 cm | m2 | 5200
4 | BCID.8.1.6.001 KNR 2-21 0111-01 | Ścinanie drzew miękkich o średnicy pnia 16- 20 cm | szt.. | 17
5 | BCRD.1.1.1.011 KNR 2-31 0802-03 | Mechaniczne rozebranie podbudowy z gruntu stabilizowanego o grubości 10 cm | m2 | 5200
6 | BCRD.4.1.2.001 KNNR 6 0802-01 | Rozebranie nawierzchni z tłucznia grub. 15 cm mechanicznie | m2 | 1745
7 | BCRD.1.1.4.001 KNR 2-31 0805-01 | Ręczne rozebranie nawierzchni z kostki kamiennej nieregularnej o wysokości 8 cm na podsypce piaskowej | m2 | 59
8 | BCRD.1.1.7.014 KNR 2-31 0814-03 | Rozebranie krawężników wtopionych 12x25 cm na podsypce piaskowej | m | 90
9 | BCRD.1.1.4.001 KNR 2-31 0805-01 | Mechaniczne rozebranie nawierzchni z bitum | m2 | 15
10 | BCRD.1.1.4.001 KNR 2-31 0805-01 | Ręczne rozebranie nawierzchni bitumicznej | m2 | 210
Roboty ziemne
11 | KNR 2-01 0126-01 | Usunięcie warstwy ziemi urodzajnej (humusu) o grubości do 20 cm za pomocą spycharek | m2 | 19516
12 | BCID.12.1.1.003 KSNR 6 0101-03 | Koryta wykonywane mechanicznie gł. 30 cm w gruncie kat. II-VI na całej szerokości jezdni i pobocza | m2 | 18799
13 | BCID.12.1.1.002 KSNR 6 0101-02 | Koryta wykonywane mechanicznie gł. 20 cm w gruncie kat. II-VI na całej szerokości jezdni i pobocza | m2 | 26251
14 | BCID.1.1.1.002 KNR 2-31 0101-02 | Mechaniczne wykonanie koryta na całej szerokości jezdni i pobocza w gruncie kat. I-IV- za każde dalsze 5 cm głębokości | m3 | 49425
15 | BCID.1.1.2.004 KNR 2-31 0103-04 | Mechaniczne profilowanie i zagęszczenie podłoża pod warstwy konstrukcyjne nawierzchni w gruncie kat. I-IV | m2 | 26461
Podbudowy i nawierzchnia
16 | BCID.6.1.3.017 KNNR 6 0106-05 | Warstwy odcinające zagęszczane mechanicznie o grubości 15 cm | m2 | 180
17 | BCID.6.1.5.015 KNNR 6 0112-01 | Warstwa dolna podbudowy z kruszyw naturalnych gr. 20 cm | m2 | 180
18 | BCID.1.1.5 .011 KNR 2-31 0111-03 | Podbudowa zasadnicza z gruntu lub mieszanki stabilizowanej spoiwem hydraulicznym C3/4 (≤6,0MPa) 19cm | m2 | 22426 | #REF!
19 | BCID.1.1.5 .011 KNR 2-31 0111-03 | Podbudowa z gruntu stabilizowanego cementem wyk. sprzętem rolniczym - za każdy dalszy 1 cm grubość podbudowy po zagęszczeniu | m2 | 15839 | #REF!
20 | BCID.1.1.5 .023 KNR 2-31 0113-01 | Warstwa odsączająca z gruntu niewysadzanego CBR≥25% i współczynniku filtracji k10≥8m/doba 22cm | m2 | 15165 | #REF!
21 |  | Warstwa ulepszonego podłoża z gruntu stabilizowanego spoiwem hydraulicznym C0,4/5(≤2MPa) 24cm | m2 | 15165 | #REF!
22 | BCID.12.3.4.004 KSNR 6 0308-04 | Nawierzchnie z mieszanek mineralnobitumicznych asfaltowych o grubości 5 cm (warstwa wiążąca) | m2 | 12690 | #REF!
23 | BCID.6.3.4.009 KNNR 6 0309-02 | Nawierzchnie z mieszanek mineralnobitumicznych asfaltowych o grubości 4 cm (warstwa ścieralna) | m2 | 12690 | #REF!
24 | BCID.6.3.1.009 KNNR 6 0302-04 | Nawierzchnie z kostki nieregularnej o wysokości 8 cm na podsypce grysowej | m2 | 8890 | #REF!
25 | BCID.1.4.2.004 KNR 2-31 0402-04 | Ława pod oporniki drogowe z oporem | m3 | 261.3 | #REF!
26 | BCID.12.4.1.005 KSNR 6 0401-05 | Opornik drogowy12x25 cm bez ław na podsypce cementowopiaskowej | m | 4053 | #REF!
Zjazdy
27 | BCID.6.3.1.009 KNNR 6 0302-04 | Nawierzchnie z kostki nieregularnej o wysokości 8 cm na podsypce cementowo-piaskowej | m2 | 1036 | #REF!
28 | BCID.6.4.2.005 KNNR 6 0404-05 | Obrzeża betonowe o wymiarach 25x8 cm na podsypce cementowo-piaskowej, spoiny wypełnione zaprawą cementową | m | 736 | #REF!
Przepusty rurowe
29 | BCID.12.6.4.006 KSNR 6 0605-06 | Przepusty rurowe pod zjazdami - rury betonowe o średnicy 60 cm | szt. | 3 | #REF!
30 |  | Ława z kruszywa łamanego pod przepustem 40 cm | m3 | 2 | #REF!
31 |  | Geotkanina separacyjnofiltracyjna o wytrzymałości 10KN/m | m2 | 350 | #REF!
Pobocza
32 |  | Geowłóknina separacyjno filtracyjna 2x 1,5x50m 150 g/m² | m | 9630 | #REF!
33 | BCID.12.1.5.015 KSNR 0112-01 | Nawierzchnie z kruzywa kamiennego - warstwa górna o gr. po uwałowaniu 25 cm | m2 | 4065 | #REF!
34 |  | Umocnienie skarpy płytami ażurowymi | m2 | 50 | #REF!
Roboty wykończeniowe
35 | BCID.18.1.001 KNNR 1 0507-01 | Humusowanie skarp z obsianiem przy grubości warstwy humusu 5 cm. | m2 | 565 | #REF!
36 | BCRD.1.6.3.004 KNR 2-31 1406-04 | Regulacja pionowa studzienek kanalizacyjnych | szt. | 130 | #REF!
37 | BCRD.1.6.3.004 KNR 2-31 1406-04 | Regulacja pionowa studzienek dla zaworów wodociągowych i gazowych | szt. | 155 | #REF!
38 |  | Zabezpieczenie sieci elektroenergetycznej i teletechnicznej. Rury osłonowe dwudzielne | m | 512 | #REF!
39 | BCID.8.1.1.001 KNR 2-21 0101-01 | Oczyszczenie terenu z resztek budowlanych, gruzu i śmieci - zebranie i złożenie zanieczyszczeń w pryzmy | m3 | 59 | #REF!
40 |  | Regulacja pionowa nawierzchni przy DP | m2 | 15 | #REF!
|  | Organizacja ruchu |  |  | #REF!
41 | KNNR 6 0702-01 | Pionowe znaki drogowe - słupki z rur stalowych | szt. | 125 | #REF!
42 | BCORD.1.112 | Wbudowanie progu zwalniającego L 0,5 + P-25 | szt. | 2
43 | BCID.1.7.5.007 KNR 2-31 0706-07 | Ręczne malowanie strzałek i innych symboli na jezdni farbą chlorokauczukową | m2 | 16.5

## Herberta (hidden)
ROBOTY HERBERTA
Prace pomiarowe.
1 | KNR 2-01 0119-03 | Roboty pomiarowe przy liniowych robotach ziemnych - trasa drogi w terenie równinnym | km | 0.59
Roboty rozbiórkowe
2 | BCRD.1.1.4.001 KNR 2-31 0805-01 | Mechaniczne rozebranie elementów betonowych przepustu | m3 | 1
Roboty ziemne
11 | KNR 2-01 0126-01 | Usunięcie warstwy ziemi urodzajnej (humusu) o grubości do 20 cm za pomocą spycharek | m2 | 3205
12 | BCID.12.1.1.003 KSNR 6 0101-03 | Koryta wykonywane mechanicznie gł. 30 cm w gruncie kat. II-VI na całej szerokości jezdni i pobocza | m2 | 3205
13 | BCID.12.1.1.002 KSNR 6 0101-02 | Koryta wykonywane mechanicznie gł. 20 cm w gruncie kat. II-VI na całej szerokości jezdni i pobocza | m2 | 3205
15 | BCID.1.1.1.002 KNR 2-31 0101-02 | Mechaniczne wykonanie koryta na całej szerokości jezdni i pobocza w gruncie kat. I-IV- za każde dalsze 5 cm głębokości | m3 | 96.15
16 | BCID.1.1.2.004 KNR 2-31 0103-04 | Mechaniczne profilowanie i zagęszczenie podłoża pod warstwy konstrukcyjne nawierzchni w gruncie kat. I-IV | m2 | 3205
Podbudowy i nawierzchnia
20 | BCID.1.1.5 .011 KNR 2-31 0111-03 | Podbudowa zasadnicza z gruntu lub mieszanki stabilizowanej spoiwem hydraulicznym C3/4 (≤6,0MPa) 19cm | m2 | 2605 | 0
21 | BCID.1.1.5 .011 KNR 2-31 0111-03 | Podbudowa z gruntu stabilizowanego cementem wyk. sprzętem rolniczym - za każdy dalszy 1 cm grubość podbudowy po zagęszczeniu | m2 | 2605 | 0
22 | BCID.1.1.5 .023 KNR 2-31 0113-01 | Warstwa odsączająca z gruntu niewysadzanego CBR≥25% i współczynniku filtracji k10≥8m/doba 22cm | m2 | 2590 | 0
23 |  | Warstwa ulepszonego podłoża z gruntu stabilizowanego spoiwem hydraulicznym C0,4/5(≤2MPa) 24cm | m2 | 2590 | 0
24 | BCID.12.3.4.004 KSNR 6 0308-04 | Nawierzchnie z mieszanek mineralnobitumicznych asfaltowych o grubości 5 cm (warstwa wiążąca) | m2 | 2590 | 0
25 | BCID.6.3.4.009 KNNR 6 0309-02 | Nawierzchnie z mieszanek mineralnobitumicznych asfaltowych o grubości 4 cm (warstwa ścieralna) | m2 | 2590 | 0
Zjazdy
29 | BCID.6.3.1.009 KNNR 6 0302-04 | Nawierzchnie z kostki nieregularnej o wysokości 8 cm na podsypce cementowo-piaskowej | m2 | 15 | 0
31 | BCID.6.4.2.005 KNNR 6 0404-05 | Obrzeża betonowe o wymiarach 25x8 cm na podsypce cementowo-piaskowej, spoiny wypełnione zaprawą cementową | m | 22 | 0
Przepusty rurowe
32 | BCID.12.6.4.006 KSNR 6 0605-06 | Przepusty rurowe pod zjazdami - rury betonowe o średnicy 60 cm | szt. | 3 | 0
33 |  | Ława z kruszywa łamanego pod przepustem 40 cm | m3 | 2 | 0
34 |  | Geotkanina separacyjnofiltracyjna o wytrzymałości 10KN/m | m2 | 350 | 0
Pobocza
35 |  | Geowłóknina separacyjno filtracyjna 2x 1,5x50m 150 g/m² | m | 1200 | 0
36 | BCID.12.1.5.015 KSNR 0112-01 | Nawierzchnie z kruzywa kamiennego - warstwa górna o gr. po uwałowaniu 25 cm | m2 | 600 | 0
Roboty wykończeniowe
38 | BCID.18.1.001 KNNR 1 0507-01 | Humusowanie skarp z obsianiem przy grubości warstwy humusu 5 cm. | m2 | 15 | 0
39 | BCRD.1.6.3.004 KNR 2-31 1406-04 | Regulacja pionowa studzienek kanalizacyjnych | szt. | 2 | 0
40 | BCRD.1.6.3.004 KNR 2-31 1406-04 | Regulacja pionowa studzienek dla zaworów wodociągowych i gazowych | szt. | 3 | 0
41 |  | Zabezpieczenie sieci elektroenergetycznej i teletechnicznej. Rury osłonowe dwudzielne | m | 22 | 0
42 | BCID.8.1.1.001 KNR 2-21 0101-01 | Oczyszczenie terenu z resztek budowlanych, gruzu i śmieci - zebranie i złożenie zanieczyszczeń w pryzmy | m3 | 8 | 0
|  | Organizacja ruchu |  |  | 0
45 | KNNR 6 0702-01 | Pionowe znaki drogowe - słupki z rur stalowych | szt. | 13 | 0
46 | BCORD.1.112 | Wbudowanie progu zwalniającego L 0,5 + P-25 | szt. | 2
47 | BCID.1.7.5.007 KNR 2-31 0706-07 | Ręczne malowanie strzałek i innych symboli na jezdni farbą chlorokauczukową | m2 | 3

## Leśna (hidden)
ROBOTY LEŚNA
Prace pomiarowe.
1 | KNR 2-01 0119-03 | Roboty pomiarowe przy liniowych robotach ziemnych - trasa drogi w terenie równinnym | km | 1.36
Roboty rozbiórkowe
3 | BCRD.1.1.1.007 KNR 2-31 0801-07 | Mechaniczne rozebranie podbudowy z mas mineralno-bitumicznych o grubości 4 cm | m2 | 5200
4 | BCID.8.1.6.001 KNR 2-21 0111-01 | Ścinanie drzew miękkich o średnicy pnia 16- 20 cm | szt.. | 17
5 | BCRD.1.1.1.011 KNR 2-31 0802-03 | Mechaniczne rozebranie podbudowy z gruntu stabilizowanego o grubości 10 cm | m2 | 5200
Roboty ziemne
11 | KNR 2-01 0126-01 | Usunięcie warstwy ziemi urodzajnej (humusu) o grubości do 20 cm za pomocą spycharek | m2 | 2115
12 | BCID.12.1.1.003 KSNR 6 0101-03 | Koryta wykonywane mechanicznie gł. 30 cm w gruncie kat. II-VI na całej szerokości jezdni i pobocza | m2 | 7315
13 | BCID.12.1.1.002 KSNR 6 0101-02 | Koryta wykonywane mechanicznie gł. 20 cm w gruncie kat. II-VI na całej szerokości jezdni i pobocza | m2 | 7315
15 | BCID.1.1.1.002 KNR 2-31 0101-02 | Mechaniczne wykonanie koryta na całej szerokości jezdni i pobocza w gruncie kat. I-IV- za każde dalsze 5 cm głębokości | m3 | 219.45
16 | BCID.1.1.2.004 KNR 2-31 0103-04 | Mechaniczne profilowanie i zagęszczenie podłoża pod warstwy konstrukcyjne nawierzchni w gruncie kat. I-IV | m2 | 7315
Podbudowy i nawierzchnia
20 | BCID.1.1.5 .011 KNR 2-31 0111-03 | Podbudowa zasadnicza z gruntu lub mieszanki stabilizowanej spoiwem hydraulicznym C3/4 (≤6,0MPa) 19cm | m2 | 6175 | 0
21 | BCID.1.1.5 .011 KNR 2-31 0111-03 | Podbudowa z gruntu stabilizowanego cementem wyk. sprzętem rolniczym - za każdy dalszy 1 cm grubość podbudowy po zagęszczeniu | m2 | 6175 | 0
22 | BCID.1.1.5 .023 KNR 2-31 0113-01 | Warstwa odsączająca z gruntu niewysadzanego CBR≥25% i współczynniku filtracji k10≥8m/doba 22cm | m2 | 5990 | 0
23 |  | Warstwa ulepszonego podłoża z gruntu stabilizowanego spoiwem hydraulicznym C0,4/5(≤2MPa) 24cm | m2 | 5990 | 0
24 | BCID.12.3.4.004 KSNR 6 0308-04 | Nawierzchnie z mieszanek mineralnobitumicznych asfaltowych o grubości 5 cm (warstwa wiążąca) | m2 | 5990 | 0
25 | BCID.6.3.4.009 KNNR 6 0309-02 | Nawierzchnie z mieszanek mineralnobitumicznych asfaltowych o grubości 4 cm (warstwa ścieralna) | m2 | 5990 | 0
Zjazdy
29 | BCID.6.3.1.009 KNNR 6 0302-04 | Nawierzchnie z kostki nieregularnej o wysokości 8 cm na podsypce cementowo-piaskowej | m2 | 185 | 0
31 | BCID.6.4.2.005 KNNR 6 0404-05 | Obrzeża betonowe o wymiarach 25x8 cm na podsypce cementowo-piaskowej, spoiny wypełnione zaprawą cementową | m | 215 | 0
Pobocza
35 |  | Geowłóknina separacyjno filtracyjna 2x 1,5x50m 150 g/m² | m | 2600 | 0
36 | BCID.12.1.5.015 KSNR 0112-01 | Nawierzchnie z kruzywa kamiennego - warstwa górna o gr. po uwałowaniu 25 cm | m2 | 1140 | 0
Roboty wykończeniowe
38 | BCID.18.1.001 KNNR 1 0507-01 | Humusowanie skarp z obsianiem przy grubości warstwy humusu 5 cm. | m2 | 100 | 0
39 | BCRD.1.6.3.004 KNR 2-31 1406-04 | Regulacja pionowa studzienek kanalizacyjnych | szt. | 20 | 0
40 | BCRD.1.6.3.004 KNR 2-31 1406-04 | Regulacja pionowa studzienek dla zaworów wodociągowych i gazowych | szt. | 20 | 0
41 |  | Zabezpieczenie sieci elektroenergetycznej i teletechnicznej. Rury osłonowe dwudzielne | m | 95 | 0
42 | BCID.8.1.1.001 KNR 2-21 0101-01 | Oczyszczenie terenu z resztek budowlanych, gruzu i śmieci - zebranie i złożenie zanieczyszczeń w pryzmy | m3 | 5 | 0
43 |  | Nasadzenia drzew | szt. | 14 | 700
|  | Organizacja ruchu |  |  | 0
45 | KNNR 6 0702-01 | Pionowe znaki drogowe - słupki z rur stalowych | szt. | 31 | 0
47 | BCID.1.7.5.007 KNR 2-31 0706-07 | Ręczne malowanie strzałek i innych symboli na jezdni farbą chlorokauczukową | m2 | 2

## Ogrodowa (hidden)
ROBOTY OGRODOWA
Prace pomiarowe.
1 | KNR 2-01 0119-03 | Roboty pomiarowe przy liniowych robotach ziemnych - trasa drogi w terenie równinnym | km | 0.15
Roboty ziemne
11 | KNR 2-01 0126-01 | Usunięcie warstwy ziemi urodzajnej (humusu) o grubości do 20 cm za pomocą spycharek | m2 | 1095
12 | BCID.12.1.1.003 KSNR 6 0101-03 | Koryta wykonywane mechanicznie gł. 30 cm w gruncie kat. II-VI na całej szerokości jezdni i pobocza | m2 | 1095
13 | BCID.12.1.1.002 KSNR 6 0101-02 | Koryta wykonywane mechanicznie gł. 20 cm w gruncie kat. II-VI na całej szerokości jezdni i pobocza | m2 | 1095
15 | BCID.1.1.1.002 KNR 2-31 0101-02 | Mechaniczne wykonanie koryta na całej szerokości jezdni i pobocza w gruncie kat. I-IV- za każde dalsze 5 cm głębokości | m3 | 32.85
16 | BCID.1.1.2.004 KNR 2-31 0103-04 | Mechaniczne profilowanie i zagęszczenie podłoża pod warstwy konstrukcyjne nawierzchni w gruncie kat. I-IV | m2 | 1095
Podbudowy i nawierzchnia
20 | BCID.1.1.5 .011 KNR 2-31 0111-03 | Podbudowa zasadnicza z gruntu lub mieszanki stabilizowanej spoiwem hydraulicznym C3/4 (≤6,0MPa) 19cm | m2 | 925 | 0
21 | BCID.1.1.5 .011 KNR 2-31 0111-03 | Podbudowa z gruntu stabilizowanego cementem wyk. sprzętem rolniczym - za każdy dalszy 1 cm grubość podbudowy po zagęszczeniu | m2 | 925 | 0
22 | BCID.1.1.5 .023 KNR 2-31 0113-01 | Warstwa odsączająca z gruntu niewysadzanego CBR≥25% i współczynniku filtracji k10≥8m/doba 22cm | m2 | 765 | 0
23 |  | Warstwa ulepszonego podłoża z gruntu stabilizowanego spoiwem hydraulicznym C0,4/5(≤2MPa) 24cm | m2 | 765 | 0
24 | BCID.12.3.4.004 KSNR 6 0308-04 | Nawierzchnie z mieszanek mineralnobitumicznych asfaltowych o grubości 5 cm (warstwa wiążąca) | m2 | 765 | 0
25 | BCID.6.3.4.009 KNNR 6 0309-02 | Nawierzchnie z mieszanek mineralnobitumicznych asfaltowych o grubości 4 cm (warstwa ścieralna) | m2 | 765 | 0
Zjazdy
29 | BCID.6.3.1.009 KNNR 6 0302-04 | Nawierzchnie z kostki nieregularnej o wysokości 8 cm na podsypce cementowo-piaskowej | m2 | 160 | 0
31 | BCID.6.4.2.005 KNNR 6 0404-05 | Obrzeża betonowe o wymiarach 25x8 cm na podsypce cementowo-piaskowej, spoiny wypełnione zaprawą cementową | m | 63 | 0
Pobocza
35 |  | Geowłóknina separacyjno filtracyjna 2x 1,5x50m 150 g/m² | m | 300 | 0
36 | BCID.12.1.5.015 KSNR 0112-01 | Nawierzchnie z kruzywa kamiennego - warstwa górna o gr. po uwałowaniu 25 cm | m2 | 170 | 0
Roboty wykończeniowe
38 | BCID.18.1.001 KNNR 1 0507-01 | Humusowanie skarp z obsianiem przy grubości warstwy humusu 5 cm. | m2 | 10 | 0
39 | BCRD.1.6.3.004 KNR 2-31 1406-04 | Regulacja pionowa studzienek kanalizacyjnych | szt. | 4 | 0
40 | BCRD.1.6.3.004 KNR 2-31 1406-04 | Regulacja pionowa studzienek dla zaworów wodociągowych i gazowych | szt. | 4 | 0
41 |  | Zabezpieczenie sieci elektroenergetycznej i teletechnicznej. Rury osłonowe dwudzielne | m | 24 | 0
42 | BCID.8.1.1.001 KNR 2-21 0101-01 | Oczyszczenie terenu z resztek budowlanych, gruzu i śmieci - zebranie i złożenie zanieczyszczeń w pryzmy | m3 | 1 | 0
|  | Organizacja ruchu |  |  | 0
45 | KNNR 6 0702-01 | Pionowe znaki drogowe - słupki z rur stalowych | szt. | 5 | 0
47 | BCID.1.7.5.007 KNR 2-31 0706-07 | Ręczne malowanie strzałek i innych symboli na jezdni farbą chlorokauczukową | m2 | 1

## Parkowa (hidden)
ROBOTY PARKOWA
Prace pomiarowe.
1 | KNR 2-01 0119-03 | Roboty pomiarowe przy liniowych robotach ziemnych - trasa drogi w terenie równinnym | km | 0.4
Roboty rozbiórkowe
6 | BCRD.4.1.2.001 KNNR 6 0802-01 | Rozebranie nawierzchni z tłucznia grub. 15 cm mechanicznie | m2 | 1745
Roboty ziemne
11 | KNR 2-01 0126-01 | Usunięcie warstwy ziemi urodzajnej (humusu) o grubości do 20 cm za pomocą spycharek | m2 | 374
12 | BCID.12.1.1.003 KSNR 6 0101-03 | Koryta wykonywane mechanicznie gł. 30 cm w gruncie kat. II-VI na całej szerokości jezdni i pobocza | m2 | 2119
13 | BCID.12.1.1.002 KSNR 6 0101-02 | Koryta wykonywane mechanicznie gł. 20 cm w gruncie kat. II-VI na całej szerokości jezdni i pobocza | m2 | 2119
16 | BCID.1.1.2.004 KNR 2-31 0103-04 | Mechaniczne profilowanie i zagęszczenie podłoża pod warstwy konstrukcyjne nawierzchni w gruncie kat. I-IV | m2 | 2119
Podbudowy i nawierzchnia
20 | BCID.1.1.5 .011 KNR 2-31 0111-03 | Podbudowa zasadnicza z gruntu lub mieszanki stabilizowanej spoiwem hydraulicznym C3/4 (≤6,0MPa) 19cm | m2 | 1759 | 0
21 | BCID.1.1.5 .011 KNR 2-31 0111-03 | Podbudowa z gruntu stabilizowanego cementem wyk. sprzętem rolniczym - za każdy dalszy 1 cm grubość podbudowy po zagęszczeniu | m2 | 1759 | 0
22 | BCID.1.1.5 .023 KNR 2-31 0113-01 | Warstwa odsączająca z gruntu niewysadzanego CBR≥25% i współczynniku filtracji k10≥8m/doba 22cm | m2 | 1745 | 0
23 |  | Warstwa ulepszonego podłoża z gruntu stabilizowanego spoiwem hydraulicznym C0,4/5(≤2MPa) 24cm | m2 | 1745 | 0
24 | BCID.12.3.4.004 KSNR 6 0308-04 | Nawierzchnie z mieszanek mineralnobitumicznych asfaltowych o grubości 5 cm (warstwa wiążąca) | m2 | 1745 | 0
25 | BCID.6.3.4.009 KNNR 6 0309-02 | Nawierzchnie z mieszanek mineralnobitumicznych asfaltowych o grubości 4 cm (warstwa ścieralna) | m2 | 1745 | 0
Zjazdy
29 | BCID.6.3.1.009 KNNR 6 0302-04 | Nawierzchnie z kostki nieregularnej o wysokości 8 cm na podsypce cementowo-piaskowej | m2 | 14 | 0
31 | BCID.6.4.2.005 KNNR 6 0404-05 | Obrzeża betonowe o wymiarach 25x8 cm na podsypce cementowo-piaskowej, spoiny wypełnione zaprawą cementową | m | 18 | 0
Pobocza
35 |  | Geowłóknina separacyjno filtracyjna 2x 1,5x50m 150 g/m² | m | 800 | 0
36 | BCID.12.1.5.015 KSNR 0112-01 | Nawierzchnie z kruzywa kamiennego - warstwa górna o gr. po uwałowaniu 25 cm | m2 | 360 | 0
37 |  | Umocnienie skarpy płytami ażurowymi | m2 | 50 | 0
Roboty wykończeniowe
38 | BCID.18.1.001 KNNR 1 0507-01 | Humusowanie skarp z obsianiem przy grubości warstwy humusu 5 cm. | m2 | 100 | 0
39 | BCRD.1.6.3.004 KNR 2-31 1406-04 | Regulacja pionowa studzienek kanalizacyjnych | szt. | 3 | 0
40 | BCRD.1.6.3.004 KNR 2-31 1406-04 | Regulacja pionowa studzienek dla zaworów wodociągowych i gazowych | szt. | 3 | 0
41 |  | Zabezpieczenie sieci elektroenergetycznej i teletechnicznej. Rury osłonowe dwudzielne | m | 25 | 0
42 | BCID.8.1.1.001 KNR 2-21 0101-01 | Oczyszczenie terenu z resztek budowlanych, gruzu i śmieci - zebranie i złożenie zanieczyszczeń w pryzmy | m3 | 5 | 0
|  | Organizacja ruchu |  |  | 0
45 | KNNR 6 0702-01 | Pionowe znaki drogowe - słupki z rur stalowych | szt. | 5 | 0
47 | BCID.1.7.5.007 KNR 2-31 0706-07 | Ręczne malowanie strzałek i innych symboli na jezdni farbą chlorokauczukową | m2 | 1

## Polna (hidden)
ROBOTY POLNA
Prace pomiarowe.
1 | KNR 2-01 0119-03 | Roboty pomiarowe przy liniowych robotach ziemnych - trasa drogi w terenie równinnym | km | 0.3
Roboty rozbiórkowe
7 | BCRD.1.1.4.001 KNR 2-31 0805-01 | Ręczne rozebranie nawierzchni z kostki kamiennej nieregularnej o wysokości 8 cm na podsypce piaskowej | m2 | 44
8 | BCRD.1.1.7.014 KNR 2-31 0814-03 | Rozebranie krawężników wtopionych 12x25 cm na podsypce piaskowej | m | 15
Roboty ziemne
11 | KNR 2-01 0126-01 | Usunięcie warstwy ziemi urodzajnej (humusu) o grubości do 20 cm za pomocą spycharek | m2 | 1870
12 | BCID.12.1.1.003 KSNR 6 0101-03 | Koryta wykonywane mechanicznie gł. 30 cm w gruncie kat. II-VI na całej szerokości jezdni i pobocza | m2 | 1870
13 | BCID.12.1.1.002 KSNR 6 0101-02 | Koryta wykonywane mechanicznie gł. 20 cm w gruncie kat. II-VI na całej szerokości jezdni i pobocza | m2 | 1870
15 | BCID.1.1.1.002 KNR 2-31 0101-02 | Mechaniczne wykonanie koryta na całej szerokości jezdni i pobocza w gruncie kat. I-IV- za każde dalsze 5 cm głębokości | m3 | 56.1
16 | BCID.1.1.2.004 KNR 2-31 0103-04 | Mechaniczne profilowanie i zagęszczenie podłoża pod warstwy konstrukcyjne nawierzchni w gruncie kat. I-IV | m2 | 1870
Podbudowy i nawierzchnia
20 | BCID.1.1.5 .011 KNR 2-31 0111-03 | Podbudowa zasadnicza z gruntu lub mieszanki stabilizowanej spoiwem hydraulicznym C3/4 (≤6,0MPa) 19cm | m2 | 1570 | 0
21 | BCID.1.1.5 .011 KNR 2-31 0111-03 | Podbudowa z gruntu stabilizowanego cementem wyk. sprzętem rolniczym - za każdy dalszy 1 cm grubość podbudowy po zagęszczeniu | m2 | 1570 | 0
22 | BCID.1.1.5 .023 KNR 2-31 0113-01 | Warstwa odsączająca z gruntu niewysadzanego CBR≥25% i współczynniku filtracji k10≥8m/doba 22cm | m2 | 1420 | 0
23 |  | Warstwa ulepszonego podłoża z gruntu stabilizowanego spoiwem hydraulicznym C0,4/5(≤2MPa) 24cm | m2 | 1420 | 0
24 | BCID.12.3.4.004 KSNR 6 0308-04 | Nawierzchnie z mieszanek mineralnobitumicznych asfaltowych o grubości 5 cm (warstwa wiążąca) | m2 | 1420 | 0
25 | BCID.6.3.4.009 KNNR 6 0309-02 | Nawierzchnie z mieszanek mineralnobitumicznych asfaltowych o grubości 4 cm (warstwa ścieralna) | m2 | 1420 | 0
Zjazdy
29 | BCID.6.3.1.009 KNNR 6 0302-04 | Nawierzchnie z kostki nieregularnej o wysokości 8 cm na podsypce cementowo-piaskowej | m2 | 150 | 0
31 | BCID.6.4.2.005 KNNR 6 0404-05 | Obrzeża betonowe o wymiarach 25x8 cm na podsypce cementowo-piaskowej, spoiny wypełnione zaprawą cementową | m | 40 | 0
Pobocza
35 |  | Geowłóknina separacyjno filtracyjna 2x 1,5x50m 150 g/m² | m | 600 | 0
36 | BCID.12.1.5.015 KSNR 0112-01 | Nawierzchnie z kruzywa kamiennego - warstwa górna o gr. po uwałowaniu 25 cm | m2 | 300 | 0
Roboty wykończeniowe
38 | BCID.18.1.001 KNNR 1 0507-01 | Humusowanie skarp z obsianiem przy grubości warstwy humusu 5 cm. | m2 | 100 | 0
39 | BCRD.1.6.3.004 KNR 2-31 1406-04 | Regulacja pionowa studzienek kanalizacyjnych | szt. | 4 | 0
40 | BCRD.1.6.3.004 KNR 2-31 1406-04 | Regulacja pionowa studzienek dla zaworów wodociągowych i gazowych | szt. | 4 | 0
41 |  | Zabezpieczenie sieci elektroenergetycznej i teletechnicznej. Rury osłonowe dwudzielne | m | 27 | 0
42 | BCID.8.1.1.001 KNR 2-21 0101-01 | Oczyszczenie terenu z resztek budowlanych, gruzu i śmieci - zebranie i złożenie zanieczyszczeń w pryzmy | m3 | 8 | 0
|  | Organizacja ruchu |  |  | 0
45 | KNNR 6 0702-01 | Pionowe znaki drogowe - słupki z rur stalowych | szt. | 9 | 0
47 | BCID.1.7.5.007 KNR 2-31 0706-07 | Ręczne malowanie strzałek i innych symboli na jezdni farbą chlorokauczukową | m2 | 1

## sięgaczPolna (hidden)
ROBOTY
Prace pomiarowe.
1 | KNR 2-01 0119-03 | Roboty pomiarowe przy liniowych robotach ziemnych - trasa drogi w terenie równinnym | km | 0.06
Roboty ziemne
11 | KNR 2-01 0126-01 | Usunięcie warstwy ziemi urodzajnej (humusu) o grubości do 20 cm za pomocą spycharek | m2 | 210
12 | BCID.12.1.1.003 KSNR 6 0101-03 | Koryta wykonywane mechanicznie gł. 30 cm w gruncie kat. II-VI na całej szerokości jezdni i pobocza | m2 | 210
16 | BCID.1.1.2.004 KNR 2-31 0103-04 | Mechaniczne profilowanie i zagęszczenie podłoża pod warstwy konstrukcyjne nawierzchni w gruncie kat. I-IV | m2 | 210
Podbudowy i nawierzchnia
20 | BCID.1.1.5 .011 KNR 2-31 0111-03 | Podbudowa zasadnicza z gruntu lub mieszanki stabilizowanej spoiwem hydraulicznym C3/4 (≤6,0MPa) 19cm | m2 | 210 | 0
21 | BCID.1.1.5 .011 KNR 2-31 0111-03 | Podbudowa z gruntu stabilizowanego cementem wyk. sprzętem rolniczym - za każdy dalszy 1 cm grubość podbudowy po zagęszczeniu | m2 | 210 | 0
22 | BCID.1.1.5 .023 KNR 2-31 0113-01 | Warstwa odsączająca z gruntu niewysadzanego CBR≥25% i współczynniku filtracji k10≥8m/doba 22cm | m2 | 210 | 0
23 |  | Warstwa ulepszonego podłoża z gruntu stabilizowanego spoiwem hydraulicznym C0,4/5(≤2MPa) 24cm | m2 | 210 | 0
26 | BCID.6.3.1.009 KNNR 6 0302-04 | Nawierzchnie z kostki nieregularnej o wysokości 8 cm na podsypce grysowej | m2 | 175 | 0
27 | BCID.1.4.2.004 KNR 2-31 0402-04 | Ława pod oporniki drogowe z oporem | m3 | 8.5 | 0
28 | BCID.12.4.1.005 KSNR 6 0401-05 | Opornik drogowy12x25 cm bez ław na podsypce cementowopiaskowej | m | 120 | 0
Zjazdy
29 | BCID.6.3.1.009 KNNR 6 0302-04 | Nawierzchnie z kostki nieregularnej o wysokości 8 cm na podsypce cementowo-piaskowej | m2 | 35 | 0
31 | BCID.6.4.2.005 KNNR 6 0404-05 | Obrzeża betonowe o wymiarach 25x8 cm na podsypce cementowo-piaskowej, spoiny wypełnione zaprawą cementową | m | 16 | 0
Roboty wykończeniowe
38 | BCID.18.1.001 KNNR 1 0507-01 | Humusowanie skarp z obsianiem przy grubości warstwy humusu 5 cm. | m2 | 15 | 0
39 | BCRD.1.6.3.004 KNR 2-31 1406-04 | Regulacja pionowa studzienek kanalizacyjnych | szt. | 2 | 0
40 | BCRD.1.6.3.004 KNR 2-31 1406-04 | Regulacja pionowa studzienek dla zaworów wodociągowych i gazowych | szt. | 1 | 0
41 |  | Zabezpieczenie sieci elektroenergetycznej i teletechnicznej. Rury osłonowe dwudzielne | m | 8 | 0
42 | BCID.8.1.1.001 KNR 2-21 0101-01 | Oczyszczenie terenu z resztek budowlanych, gruzu i śmieci - zebranie i złożenie zanieczyszczeń w pryzmy | m3 | 1 | 0
|  | Organizacja ruchu |  |  | 0
45 | KNNR 6 0702-01 | Pionowe znaki drogowe - słupki z rur stalowych | szt. | 3 | 0
47 | BCID.1.7.5.007 KNR 2-31 0706-07 | Ręczne malowanie strzałek i innych symboli na jezdni farbą chlorokauczukową | m2 | 1

## PiaskowaSzlach (hidden)
ROBOTY ŁĄCZNIK PIASKOWA - SZLACHECKA
Prace pomiarowe.
1 | KNR 2-01 0119-03 | Roboty pomiarowe przy liniowych robotach ziemnych - trasa drogi w terenie równinnym | km | 0.07
Roboty rozbiórkowe
8 | BCRD.1.1.7.014 KNR 2-31 0814-03 | Rozebranie krawężników wtopionych 12x25 cm na podsypce piaskowej | m | 15
9 | BCRD.1.1.4.001 KNR 2-31 0805-01 | Mechaniczne rozebranie nawierzchni z bitum | m2 | 15
Roboty ziemne
11 | KNR 2-01 0126-01 | Usunięcie warstwy ziemi urodzajnej (humusu) o grubości do 20 cm za pomocą spycharek | m2 | 185
13 | BCID.12.1.1.002 KSNR 6 0101-02 | Koryta wykonywane mechanicznie gł. 20 cm w gruncie kat. II-VI na całej szerokości jezdni i pobocza | m2 | 185
16 | BCID.1.1.2.004 KNR 2-31 0103-04 | Mechaniczne profilowanie i zagęszczenie podłoża pod warstwy konstrukcyjne nawierzchni w gruncie kat. I-IV | m2 | 185
Podbudowy i nawierzchnia
20 | BCID.1.1.5 .011 KNR 2-31 0111-03 | Podbudowa zasadnicza z gruntu lub mieszanki stabilizowanej spoiwem hydraulicznym C3/4 (≤6,0MPa) 19cm | m2 | 175 | 0
26 | BCID.6.3.1.009 KNNR 6 0302-04 | Nawierzchnie z kostki nieregularnej o wysokości 8 cm na podsypce grysowej | m2 | 175 | 0
27 | BCID.1.4.2.004 KNR 2-31 0402-04 | Ława pod oporniki drogowe z oporem | m3 | 6 | 0
28 | BCID.12.4.1.005 KSNR 6 0401-05 | Opornik drogowy12x25 cm bez ław na podsypce cementowopiaskowej | m | 85 | 0
Pobocza
35 |  | Geowłóknina separacyjno filtracyjna 2x 1,5x50m 150 g/m² | m | 140 | 0
36 | BCID.12.1.5.015 KSNR 0112-01 | Nawierzchnie z kruzywa kamiennego - warstwa górna o gr. po uwałowaniu 25 cm | m2 | 10 | 0
Roboty wykończeniowe
38 | BCID.18.1.001 KNNR 1 0507-01 | Humusowanie skarp z obsianiem przy grubości warstwy humusu 5 cm. | m2 | 5 | 0
39 | BCRD.1.6.3.004 KNR 2-31 1406-04 | Regulacja pionowa studzienek kanalizacyjnych | szt. | 1 | 0
40 | BCRD.1.6.3.004 KNR 2-31 1406-04 | Regulacja pionowa studzienek dla zaworów wodociągowych i gazowych | szt. | 1 | 0
41 |  | Zabezpieczenie sieci elektroenergetycznej i teletechnicznej. Rury osłonowe dwudzielne | m | 5 | 0
42 | BCID.8.1.1.001 KNR 2-21 0101-01 | Oczyszczenie terenu z resztek budowlanych, gruzu i śmieci - zebranie i złożenie zanieczyszczeń w pryzmy | m3 | 2 | 0
|  | Organizacja ruchu |  |  | 0
45 | KNNR 6 0702-01 | Pionowe znaki drogowe - słupki z rur stalowych | szt. | 4 | 0
47 | BCID.1.7.5.007 KNR 2-31 0706-07 | Ręczne malowanie strzałek i innych symboli na jezdni farbą chlorokauczukową | m2 | 0.5

## łączPiaskowa (hidden)
ROBOTY sięgacz PIASKOWA
Prace pomiarowe.
1 | KNR 2-01 0119-03 | Roboty pomiarowe przy liniowych robotach ziemnych - trasa drogi w terenie równinnym | km | 0.07
Roboty ziemne
11 | KNR 2-01 0126-01 | Usunięcie warstwy ziemi urodzajnej (humusu) o grubości do 20 cm za pomocą spycharek | m2 | 397
13 | BCID.12.1.1.002 KSNR 6 0101-02 | Koryta wykonywane mechanicznie gł. 20 cm w gruncie kat. II-VI na całej szerokości jezdni i pobocza | m2 | 397
16 | BCID.1.1.2.004 KNR 2-31 0103-04 | Mechaniczne profilowanie i zagęszczenie podłoża pod warstwy konstrukcyjne nawierzchni w gruncie kat. I-IV | m2 | 397
Podbudowy i nawierzchnia
20 | BCID.1.1.5 .011 KNR 2-31 0111-03 | Podbudowa zasadnicza z gruntu lub mieszanki stabilizowanej spoiwem hydraulicznym C3/4 (≤6,0MPa) 19cm | m2 | 327 | 0
26 | BCID.6.3.1.009 KNNR 6 0302-04 | Nawierzchnie z kostki nieregularnej o wysokości 8 cm na podsypce grysowej | m2 | 315 | 0
27 | BCID.1.4.2.004 KNR 2-31 0402-04 | Ława pod oporniki drogowe z oporem | m3 | 10.5 | 0
28 | BCID.12.4.1.005 KSNR 6 0401-05 | Opornik drogowy12x25 cm bez ław na podsypce cementowopiaskowej | m | 150 | 0
Zjazdy
29 | BCID.6.3.1.009 KNNR 6 0302-04 | Nawierzchnie z kostki nieregularnej o wysokości 8 cm na podsypce cementowo-piaskowej | m2 | 12 | 0
31 | BCID.6.4.2.005 KNNR 6 0404-05 | Obrzeża betonowe o wymiarach 25x8 cm na podsypce cementowo-piaskowej, spoiny wypełnione zaprawą cementową | m | 16 | 0
Pobocza
35 |  | Geowłóknina separacyjno filtracyjna 2x 1,5x50m 150 g/m² | m | 140 | 0
36 | BCID.12.1.5.015 KSNR 0112-01 | Nawierzchnie z kruzywa kamiennego - warstwa górna o gr. po uwałowaniu 25 cm | m2 | 70 | 0
Roboty wykończeniowe
38 | BCID.18.1.001 KNNR 1 0507-01 | Humusowanie skarp z obsianiem przy grubości warstwy humusu 5 cm. | m2 | 5 | 0
39 | BCRD.1.6.3.004 KNR 2-31 1406-04 | Regulacja pionowa studzienek kanalizacyjnych | szt. | 1 | 0
40 | BCRD.1.6.3.004 KNR 2-31 1406-04 | Regulacja pionowa studzienek dla zaworów wodociągowych i gazowych | szt. | 1 | 0
41 |  | Zabezpieczenie sieci elektroenergetycznej i teletechnicznej. Rury osłonowe dwudzielne | m | 22 | 0
42 | BCID.8.1.1.001 KNR 2-21 0101-01 | Oczyszczenie terenu z resztek budowlanych, gruzu i śmieci - zebranie i złożenie zanieczyszczeń w pryzmy | m3 | 1 | 0
|  | Organizacja ruchu |  |  | 0
45 | KNNR 6 0702-01 | Pionowe znaki drogowe - słupki z rur stalowych | szt. | 4 | 0
47 | BCID.1.7.5.007 KNR 2-31 0706-07 | Ręczne malowanie strzałek i innych symboli na jezdni farbą chlorokauczukową | m2 | 0.5

## sięgPołudniowa (hidden)
ROBOTY sięgacz POŁUDNIOWA
Prace pomiarowe.
1 | KNR 2-01 0119-03 | Roboty pomiarowe przy liniowych robotach ziemnych - trasa drogi w terenie równinnym | km | 0.09
Roboty ziemne
11 | KNR 2-01 0126-01 | Usunięcie warstwy ziemi urodzajnej (humusu) o grubości do 20 cm za pomocą spycharek | m2 | 665
13 | BCID.12.1.1.002 KSNR 6 0101-02 | Koryta wykonywane mechanicznie gł. 20 cm w gruncie kat. II-VI na całej szerokości jezdni i pobocza | m2 | 665
16 | BCID.1.1.2.004 KNR 2-31 0103-04 | Mechaniczne profilowanie i zagęszczenie podłoża pod warstwy konstrukcyjne nawierzchni w gruncie kat. I-IV | m2 | 665
Podbudowy i nawierzchnia
20 | BCID.1.1.5 .011 KNR 2-31 0111-03 | Podbudowa zasadnicza z gruntu lub mieszanki stabilizowanej spoiwem hydraulicznym C3/4 (≤6,0MPa) 19cm | m2 | 560 | 0
26 | BCID.6.3.1.009 KNNR 6 0302-04 | Nawierzchnie z kostki nieregularnej o wysokości 8 cm na podsypce grysowej | m2 | 530 | 0
27 | BCID.1.4.2.004 KNR 2-31 0402-04 | Ława pod oporniki drogowe z oporem | m3 | 11.5 | 0
28 | BCID.12.4.1.005 KSNR 6 0401-05 | Opornik drogowy12x25 cm bez ław na podsypce cementowopiaskowej | m | 160 | 0
Zjazdy
29 | BCID.6.3.1.009 KNNR 6 0302-04 | Nawierzchnie z kostki nieregularnej o wysokości 8 cm na podsypce cementowo-piaskowej | m2 | 30 | 0
31 | BCID.6.4.2.005 KNNR 6 0404-05 | Obrzeża betonowe o wymiarach 25x8 cm na podsypce cementowo-piaskowej, spoiny wypełnione zaprawą cementową | m | 32 | 0
Pobocza
35 |  | Geowłóknina separacyjno filtracyjna 2x 1,5x50m 150 g/m² | m | 180 | 0
36 | BCID.12.1.5.015 KSNR 0112-01 | Nawierzchnie z kruzywa kamiennego - warstwa górna o gr. po uwałowaniu 25 cm | m2 | 105 | 0
Roboty wykończeniowe
38 | BCID.18.1.001 KNNR 1 0507-01 | Humusowanie skarp z obsianiem przy grubości warstwy humusu 5 cm. | m2 | 10 | 0
39 | BCRD.1.6.3.004 KNR 2-31 1406-04 | Regulacja pionowa studzienek kanalizacyjnych | szt. | 1 | 0
40 | BCRD.1.6.3.004 KNR 2-31 1406-04 | Regulacja pionowa studzienek dla zaworów wodociągowych i gazowych | szt. | 1 | 0
41 |  | Zabezpieczenie sieci elektroenergetycznej i teletechnicznej. Rury osłonowe dwudzielne | m | 22 | 0
42 | BCID.8.1.1.001 KNR 2-21 0101-01 | Oczyszczenie terenu z resztek budowlanych, gruzu i śmieci - zebranie i złożenie zanieczyszczeń w pryzmy | m3 | 1 | 0
|  | Organizacja ruchu |  |  | 0
45 | KNNR 6 0702-01 | Pionowe znaki drogowe - słupki z rur stalowych | szt. | 3 | 0
47 | BCID.1.7.5.007 KNR 2-31 0706-07 | Ręczne malowanie strzałek i innych symboli na jezdni farbą chlorokauczukową | m2 | 0.5

## Brzozowa (hidden)
ROBOTY BRZOZOWA
Prace pomiarowe.
1 | KNR 2-01 0119-03 | Roboty pomiarowe przy liniowych robotach ziemnych - trasa drogi w terenie równinnym | km | 0.54
Roboty rozbiórkowe
8 | BCRD.1.1.7.014 KNR 2-31 0814-03 | Rozebranie krawężników wtopionych 12x25 cm na podsypce piaskowej | m | 15
10 | BCRD.1.1.4.001 KNR 2-31 0805-01 | Ręczne rozebranie nawierzchni bitumicznej | m2 | 15
Roboty ziemne
11 | KNR 2-01 0126-01 | Usunięcie warstwy ziemi urodzajnej (humusu) o grubości do 20 cm za pomocą spycharek | m2 | 2985
12 | BCID.12.1.1.003 KSNR 6 0101-03 | Koryta wykonywane mechanicznie gł. 30 cm w gruncie kat. II-VI na całej szerokości jezdni i pobocza | m2 | 2985
13 | BCID.12.1.1.002 KSNR 6 0101-02 | Koryta wykonywane mechanicznie gł. 20 cm w gruncie kat. II-VI na całej szerokości jezdni i pobocza | m2 | 2985
15 | BCID.1.1.1.002 KNR 2-31 0101-02 | Mechaniczne wykonanie koryta na całej szerokości jezdni i pobocza w gruncie kat. I-IV- za każde dalsze 5 cm głębokości | m3 | 89.7
16 | BCID.1.1.2.004 KNR 2-31 0103-04 | Mechaniczne profilowanie i zagęszczenie podłoża pod warstwy konstrukcyjne nawierzchni w gruncie kat. I-IV | m2 | 2985
Podbudowy i nawierzchnia
20 | BCID.1.1.5 .011 KNR 2-31 0111-03 | Podbudowa zasadnicza z gruntu lub mieszanki stabilizowanej spoiwem hydraulicznym C3/4 (≤6,0MPa) 19cm | m2 | 2595 | 0
21 | BCID.1.1.5 .011 KNR 2-31 0111-03 | Podbudowa z gruntu stabilizowanego cementem wyk. sprzętem rolniczym - za każdy dalszy 1 cm grubość podbudowy po zagęszczeniu | m2 | 2595 | 0
22 | BCID.1.1.5 .023 KNR 2-31 0113-01 | Warstwa odsączająca z gruntu niewysadzanego CBR≥25% i współczynniku filtracji k10≥8m/doba 22cm | m2 | 2445 | 0
23 |  | Warstwa ulepszonego podłoża z gruntu stabilizowanego spoiwem hydraulicznym C0,4/5(≤2MPa) 24cm | m2 | 2445 | 0
26 | BCID.6.3.1.009 KNNR 6 0302-04 | Nawierzchnie z kostki nieregularnej o wysokości 8 cm na podsypce grysowej | m2 | 2445 | 0
27 | BCID.1.4.2.004 KNR 2-31 0402-04 | Ława pod oporniki drogowe z oporem | m3 | 64 | 0
28 | BCID.12.4.1.005 KSNR 6 0401-05 | Opornik drogowy12x25 cm bez ław na podsypce cementowopiaskowej | m | 1055 | 0
Zjazdy
29 | BCID.6.3.1.009 KNNR 6 0302-04 | Nawierzchnie z kostki nieregularnej o wysokości 8 cm na podsypce cementowo-piaskowej | m2 | 150 | 0
31 | BCID.6.4.2.005 KNNR 6 0404-05 | Obrzeża betonowe o wymiarach 25x8 cm na podsypce cementowo-piaskowej, spoiny wypełnione zaprawą cementową | m | 110 | 0
Pobocza
35 |  | Geowłóknina separacyjno filtracyjna 2x 1,5x50m 150 g/m² | m | 1060 | 0
36 | BCID.12.1.5.015 KSNR 0112-01 | Nawierzchnie z kruzywa kamiennego - warstwa górna o gr. po uwałowaniu 25 cm | m2 | 390 | 0
Roboty wykończeniowe
38 | BCID.18.1.001 KNNR 1 0507-01 | Humusowanie skarp z obsianiem przy grubości warstwy humusu 5 cm. | m2 | 15 | 0
39 | BCRD.1.6.3.004 KNR 2-31 1406-04 | Regulacja pionowa studzienek kanalizacyjnych | szt. | 12 | 0
40 | BCRD.1.6.3.004 KNR 2-31 1406-04 | Regulacja pionowa studzienek dla zaworów wodociągowych i gazowych | szt. | 11 | 0
41 |  | Zabezpieczenie sieci elektroenergetycznej i teletechnicznej. Rury osłonowe dwudzielne | m | 68 | 0
42 | BCID.8.1.1.001 KNR 2-21 0101-01 | Oczyszczenie terenu z resztek budowlanych, gruzu i śmieci - zebranie i złożenie zanieczyszczeń w pryzmy | m3 | 8 | 0
44 |  | Regulacja pionowa nawierzchni przy DP | m2 | 15 | 0
|  | Organizacja ruchu |  |  | 0
45 | KNNR 6 0702-01 | Pionowe znaki drogowe - słupki z rur stalowych | szt. | 2 | 0
47 | BCID.1.7.5.007 KNR 2-31 0706-07 | Ręczne malowanie strzałek i innych symboli na jezdni farbą chlorokauczukową | m2 | 1

## Grzybowa (hidden)
ROBOTY GRZYBOWA
Prace pomiarowe.
1 | KNR 2-01 0119-03 | Roboty pomiarowe przy liniowych robotach ziemnych - trasa drogi w terenie równinnym | km | 0.26
Roboty ziemne
11 | KNR 2-01 0126-01 | Usunięcie warstwy ziemi urodzajnej (humusu) o grubości do 20 cm za pomocą spycharek | m2 | 1240
12 | BCID.12.1.1.002 KSNR 6 0101-02 | Koryta wykonywane mechanicznie gł. 20 cm w gruncie kat. II-VI na całej szerokości jezdni i pobocza | m2 | 1240
16 | BCID.1.1.2.004 KNR 2-31 0103-04 | Mechaniczne profilowanie i zagęszczenie podłoża pod warstwy konstrukcyjne nawierzchni w gruncie kat. I-IV | m2 | 1240
Podbudowy i nawierzchnia
20 | BCID.1.1.5 .011 KNR 2-31 0111-03 | Podbudowa zasadnicza z gruntu lub mieszanki stabilizowanej spoiwem hydraulicznym C3/4 (≤6,0MPa) 19cm | m2 | 1160 | 0
26 | BCID.6.3.1.009 KNNR 6 0302-04 | Nawierzchnie z kostki nieregularnej o wysokości 8 cm na podsypce grysowej | m2 | 1125 | 0
27 | BCID.1.4.2.004 KNR 2-31 0402-04 | Ława pod oporniki drogowe z oporem | m3 | 30.5 | 0
28 | BCID.12.4.1.005 KSNR 6 0401-05 | Opornik drogowy12x25 cm bez ław na podsypce cementowopiaskowej | m | 508 | 0
Zjazdy
29 | BCID.6.3.1.009 KNNR 6 0302-04 | Nawierzchnie z kostki nieregularnej o wysokości 8 cm na podsypce cementowo-piaskowej | m2 | 35 | 0
31 | BCID.6.4.2.005 KNNR 6 0404-05 | Obrzeża betonowe o wymiarach 25x8 cm na podsypce cementowo-piaskowej, spoiny wypełnione zaprawą cementową | m | 30 | 0
Pobocza
35 |  | Geowłóknina separacyjno filtracyjna 2x 1,5x50m 150 g/m² | m | 480 | 0
36 | BCID.12.1.5.015 KSNR 0112-01 | Nawierzchnie z kruzywa kamiennego - warstwa górna o gr. po uwałowaniu 25 cm | m2 | 80 | 0
Roboty wykończeniowe
38 | BCID.18.1.001 KNNR 1 0507-01 | Humusowanie skarp z obsianiem przy grubości warstwy humusu 5 cm. | m2 | 50 | 0
39 | BCRD.1.6.3.004 KNR 2-31 1406-04 | Regulacja pionowa studzienek kanalizacyjnych | szt. | 4 | 0
40 | BCRD.1.6.3.004 KNR 2-31 1406-04 | Regulacja pionowa studzienek dla zaworów wodociągowych i gazowych | szt. | 4 | 0
41 |  | Zabezpieczenie sieci elektroenergetycznej i teletechnicznej. Rury osłonowe dwudzielne | m | 50 | 0
42 | BCID.8.1.1.001 KNR 2-21 0101-01 | Oczyszczenie terenu z resztek budowlanych, gruzu i śmieci - zebranie i złożenie zanieczyszczeń w pryzmy | m3 | 5 | 0
|  | Organizacja ruchu |  |  | 0
45 | KNNR 6 0702-01 | Pionowe znaki drogowe - słupki z rur stalowych | szt. | 8 | 0
47 | BCID.1.7.5.007 KNR 2-31 0706-07 | Ręczne malowanie strzałek i innych symboli na jezdni farbą chlorokauczukową | m2 | 1

## Krótka (hidden)
ROBOTY KRÓTKA
Prace pomiarowe.
1 | KNR 2-01 0119-03 | Roboty pomiarowe przy liniowych robotach ziemnych - trasa drogi w terenie równinnym | km | 0.09
Roboty ziemne
11 | KNR 2-01 0126-01 | Usunięcie warstwy ziemi urodzajnej (humusu) o grubości do 20 cm za pomocą spycharek | m2 | 415
12 | BCID.12.1.1.002 KSNR 6 0101-02 | Koryta wykonywane mechanicznie gł. 20 cm w gruncie kat. II-VI na całej szerokości jezdni i pobocza | m2 | 415
16 | BCID.1.1.2.004 KNR 2-31 0103-04 | Mechaniczne profilowanie i zagęszczenie podłoża pod warstwy konstrukcyjne nawierzchni w gruncie kat. I-IV | m2 | 415
Podbudowy i nawierzchnia
20 | BCID.1.1.5 .011 KNR 2-31 0111-03 | Podbudowa zasadnicza z gruntu lub mieszanki stabilizowanej spoiwem hydraulicznym C3/4 (≤6,0MPa) 19cm | m2 | 335 | 0
26 | BCID.6.3.1.009 KNNR 6 0302-04 | Nawierzchnie z kostki nieregularnej o wysokości 8 cm na podsypce grysowej | m2 | 335 | 0
27 | BCID.1.4.2.004 KNR 2-31 0402-04 | Ława pod oporniki drogowe z oporem | m3 | 13.6 | 0
28 | BCID.12.4.1.005 KSNR 6 0401-05 | Opornik drogowy12x25 cm bez ław na podsypce cementowopiaskowej | m | 195 | 0
Pobocza
35 |  | Geowłóknina separacyjno filtracyjna 2x 1,5x50m 150 g/m² | m | 195 | 0
36 | BCID.12.1.5.015 KSNR 0112-01 | Nawierzchnie z kruzywa kamiennego - warstwa górna o gr. po uwałowaniu 25 cm | m2 | 80 | 0
Roboty wykończeniowe
38 | BCID.18.1.001 KNNR 1 0507-01 | Humusowanie skarp z obsianiem przy grubości warstwy humusu 5 cm. | m2 | 10 | 0
39 | BCRD.1.6.3.004 KNR 2-31 1406-04 | Regulacja pionowa studzienek kanalizacyjnych | szt. | 4 | 0
40 | BCRD.1.6.3.004 KNR 2-31 1406-04 | Regulacja pionowa studzienek dla zaworów wodociągowych i gazowych | szt. | 4 | 0
41 |  | Zabezpieczenie sieci elektroenergetycznej i teletechnicznej. Rury osłonowe dwudzielne | m | 50 | 0
42 | BCID.8.1.1.001 KNR 2-21 0101-01 | Oczyszczenie terenu z resztek budowlanych, gruzu i śmieci - zebranie i złożenie zanieczyszczeń w pryzmy | m3 | 3 | 0
|  | Organizacja ruchu |  |  | 0
45 | KNNR 6 0702-01 | Pionowe znaki drogowe - słupki z rur stalowych | szt. | 9 | 0
47 | BCID.1.7.5.007 KNR 2-31 0706-07 | Ręczne malowanie strzałek i innych symboli na jezdni farbą chlorokauczukową | m2 | 0.5

## Łąkowa (hidden)
ROBOTY ŁĄKOWA
Prace pomiarowe.
1 | KNR 2-01 0119-03 | Roboty pomiarowe przy liniowych robotach ziemnych - trasa drogi w terenie równinnym | km | 0.33
Roboty ziemne
11 | KNR 2-01 0126-01 | Usunięcie warstwy ziemi urodzajnej (humusu) o grubości do 20 cm za pomocą spycharek | m2 | 1475
12 | BCID.12.1.1.002 KSNR 6 0101-02 | Koryta wykonywane mechanicznie gł. 20 cm w gruncie kat. II-VI na całej szerokości jezdni i pobocza | m2 | 1475
16 | BCID.1.1.2.004 KNR 2-31 0103-04 | Mechaniczne profilowanie i zagęszczenie podłoża pod warstwy konstrukcyjne nawierzchni w gruncie kat. I-IV | m2 | 1475
Podbudowy i nawierzchnia
20 | BCID.1.1.5 .011 KNR 2-31 0111-03 | Podbudowa zasadnicza z gruntu lub mieszanki stabilizowanej spoiwem hydraulicznym C3/4 (≤6,0MPa) 19cm | m2 | 1325 | 0
26 | BCID.6.3.1.009 KNNR 6 0302-04 | Nawierzchnie z kostki nieregularnej o wysokości 8 cm na podsypce grysowej | m2 | 1300 | 0
27 | BCID.1.4.2.004 KNR 2-31 0402-04 | Ława pod oporniki drogowe z oporem | m3 | 40.2 | 0
28 | BCID.12.4.1.005 KSNR 6 0401-05 | Opornik drogowy12x25 cm bez ław na podsypce cementowopiaskowej | m | 670 | 0
Zjazdy
29 | BCID.6.3.1.009 KNNR 6 0302-04 | Nawierzchnie z kostki nieregularnej o wysokości 8 cm na podsypce cementowo-piaskowej | m2 | 25 | 0
31 | BCID.6.4.2.005 KNNR 6 0404-05 | Obrzeża betonowe o wymiarach 25x8 cm na podsypce cementowo-piaskowej, spoiny wypełnione zaprawą cementową | m | 30 | 0
Pobocza
35 |  | Geowłóknina separacyjno filtracyjna 2x 1,5x50m 150 g/m² | m | 650 | 0
36 | BCID.12.1.5.015 KSNR 0112-01 | Nawierzchnie z kruzywa kamiennego - warstwa górna o gr. po uwałowaniu 25 cm | m2 | 150 | 0
Roboty wykończeniowe
38 | BCID.18.1.001 KNNR 1 0507-01 | Humusowanie skarp z obsianiem przy grubości warstwy humusu 5 cm. | m2 | 50 | 0
39 | BCRD.1.6.3.004 KNR 2-31 1406-04 | Regulacja pionowa studzienek kanalizacyjnych | szt. | 4 | 0
40 | BCRD.1.6.3.004 KNR 2-31 1406-04 | Regulacja pionowa studzienek dla zaworów wodociągowych i gazowych | szt. | 4 | 0
41 |  | Zabezpieczenie sieci elektroenergetycznej i teletechnicznej. Rury osłonowe dwudzielne | m | 28 | 0
42 | BCID.8.1.1.001 KNR 2-21 0101-01 | Oczyszczenie terenu z resztek budowlanych, gruzu i śmieci - zebranie i złożenie zanieczyszczeń w pryzmy | m3 | 3 | 0
|  | Organizacja ruchu |  |  | 0
45 | KNNR 6 0702-01 | Pionowe znaki drogowe - słupki z rur stalowych | szt. | 10 | 0
47 | BCID.1.7.5.007 KNR 2-31 0706-07 | Ręczne malowanie strzałek i innych symboli na jezdni farbą chlorokauczukową | m2 | 1

## Nadrzeczna (hidden)
ROBOTY NADRZECZNA
Prace pomiarowe.
1 | KNR 2-01 0119-03 | Roboty pomiarowe przy liniowych robotach ziemnych - trasa drogi w terenie równinnym | km | 0.1
Roboty rozbiórkowe
8 | BCRD.1.1.7.014 KNR 2-31 0814-03 | Rozebranie krawężników wtopionych 12x25 cm na podsypce piaskowej | m | 15
10 | BCRD.1.1.4.001 KNR 2-31 0805-01 | Ręczne rozebranie nawierzchni bitumicznej | m2 | 15
Roboty ziemne
11 | KNR 2-01 0126-01 | Usunięcie warstwy ziemi urodzajnej (humusu) o grubości do 20 cm za pomocą spycharek | m2 | 490
12 | BCID.12.1.1.002 KSNR 6 0101-02 | Koryta wykonywane mechanicznie gł. 20 cm w gruncie kat. II-VI na całej szerokości jezdni i pobocza | m2 | 490
16 | BCID.1.1.2.004 KNR 2-31 0103-04 | Mechaniczne profilowanie i zagęszczenie podłoża pod warstwy konstrukcyjne nawierzchni w gruncie kat. I-IV | m2 | 490
Podbudowy i nawierzchnia
20 | BCID.1.1.5 .011 KNR 2-31 0111-03 | Podbudowa zasadnicza z gruntu lub mieszanki stabilizowanej spoiwem hydraulicznym C3/4 (≤6,0MPa) 19cm | m2 | 390 | 0
26 | BCID.6.3.1.009 KNNR 6 0302-04 | Nawierzchnie z kostki nieregularnej o wysokości 8 cm na podsypce grysowej | m2 | 370 | 0
27 | BCID.1.4.2.004 KNR 2-31 0402-04 | Ława pod oporniki drogowe z oporem | m3 | 12 | 0
28 | BCID.12.4.1.005 KSNR 6 0401-05 | Opornik drogowy12x25 cm bez ław na podsypce cementowopiaskowej | m | 200 | 0
Zjazdy
29 | BCID.6.3.1.009 KNNR 6 0302-04 | Nawierzchnie z kostki nieregularnej o wysokości 8 cm na podsypce cementowo-piaskowej | m2 | 20 | 0
31 | BCID.6.4.2.005 KNNR 6 0404-05 | Obrzeża betonowe o wymiarach 25x8 cm na podsypce cementowo-piaskowej, spoiny wypełnione zaprawą cementową | m | 14 | 0
Pobocza
35 |  | Geowłóknina separacyjno filtracyjna 2x 1,5x50m 150 g/m² | m | 200 | 0
36 | BCID.12.1.5.015 KSNR 0112-01 | Nawierzchnie z kruzywa kamiennego - warstwa górna o gr. po uwałowaniu 25 cm | m2 | 100 | 0
Roboty wykończeniowe
38 | BCID.18.1.001 KNNR 1 0507-01 | Humusowanie skarp z obsianiem przy grubości warstwy humusu 5 cm. | m2 | 5 | 0
39 | BCRD.1.6.3.004 KNR 2-31 1406-04 | Regulacja pionowa studzienek kanalizacyjnych | szt. | 4 | 0
40 | BCRD.1.6.3.004 KNR 2-31 1406-04 | Regulacja pionowa studzienek dla zaworów wodociągowych i gazowych | szt. | 3 | 0
41 |  | Zabezpieczenie sieci elektroenergetycznej i teletechnicznej. Rury osłonowe dwudzielne | m | 35 | 0
42 | BCID.8.1.1.001 KNR 2-21 0101-01 | Oczyszczenie terenu z resztek budowlanych, gruzu i śmieci - zebranie i złożenie zanieczyszczeń w pryzmy | m3 | 2 | 0
|  | Organizacja ruchu |  |  | 0
45 | KNNR 6 0702-01 | Pionowe znaki drogowe - słupki z rur stalowych | szt. | 5 | 0
47 | BCID.1.7.5.007 KNR 2-31 0706-07 | Ręczne malowanie strzałek i innych symboli na jezdni farbą chlorokauczukową | m2 | 0.5

## Sucha (hidden)
ROBOTY SUCHA
Prace pomiarowe.
1 | KNR 2-01 0119-03 | Roboty pomiarowe przy liniowych robotach ziemnych - trasa drogi w terenie równinnym | km | 0.13
Roboty ziemne
11 | KNR 2-01 0126-01 | Usunięcie warstwy ziemi urodzajnej (humusu) o grubości do 20 cm za pomocą spycharek | m2 | 775
12 | BCID.12.1.1.002 KSNR 6 0101-02 | Koryta wykonywane mechanicznie gł. 20 cm w gruncie kat. II-VI na całej szerokości jezdni i pobocza | m2 | 775
16 | BCID.1.1.2.004 KNR 2-31 0103-04 | Mechaniczne profilowanie i zagęszczenie podłoża pod warstwy konstrukcyjne nawierzchni w gruncie kat. I-IV | m2 | 775
Podbudowy i nawierzchnia
20 | BCID.1.1.5 .011 KNR 2-31 0111-03 | Podbudowa zasadnicza z gruntu lub mieszanki stabilizowanej spoiwem hydraulicznym C3/4 (≤6,0MPa) 19cm | m2 | 605 | 0
26 | BCID.6.3.1.009 KNNR 6 0302-04 | Nawierzchnie z kostki nieregularnej o wysokości 8 cm na podsypce grysowej | m2 | 570 | 0
27 | BCID.1.4.2.004 KNR 2-31 0402-04 | Ława pod oporniki drogowe z oporem | m3 | 17 | 0
28 | BCID.12.4.1.005 KSNR 6 0401-05 | Opornik drogowy12x25 cm bez ław na podsypce cementowopiaskowej | m | 271 | 0
Zjazdy
29 | BCID.6.3.1.009 KNNR 6 0302-04 | Nawierzchnie z kostki nieregularnej o wysokości 8 cm na podsypce cementowo-piaskowej | m2 | 35 | 0
31 | BCID.6.4.2.005 KNNR 6 0404-05 | Obrzeża betonowe o wymiarach 25x8 cm na podsypce cementowo-piaskowej, spoiny wypełnione zaprawą cementową | m | 40 | 0
Pobocza
35 |  | Geowłóknina separacyjno filtracyjna 2x 1,5x50m 150 g/m² | m | 250 | 0
36 | BCID.12.1.5.015 KSNR 0112-01 | Nawierzchnie z kruzywa kamiennego - warstwa górna o gr. po uwałowaniu 25 cm | m2 | 170 | 0
Roboty wykończeniowe
38 | BCID.18.1.001 KNNR 1 0507-01 | Humusowanie skarp z obsianiem przy grubości warstwy humusu 5 cm. | m2 | 5 | 0
39 | BCRD.1.6.3.004 KNR 2-31 1406-04 | Regulacja pionowa studzienek kanalizacyjnych | szt. | 4 | 0
40 | BCRD.1.6.3.004 KNR 2-31 1406-04 | Regulacja pionowa studzienek dla zaworów wodociągowych i gazowych | szt. | 4 | 0
41 |  | Zabezpieczenie sieci elektroenergetycznej i teletechnicznej. Rury osłonowe dwudzielne | m | 22 | 0
42 | BCID.8.1.1.001 KNR 2-21 0101-01 | Oczyszczenie terenu z resztek budowlanych, gruzu i śmieci - zebranie i złożenie zanieczyszczeń w pryzmy | m3 | 1 | 0
|  | Organizacja ruchu |  |  | 0
45 | KNNR 6 0702-01 | Pionowe znaki drogowe - słupki z rur stalowych | szt. | 4 | 0
47 | BCID.1.7.5.007 KNR 2-31 0706-07 | Ręczne malowanie strzałek i innych symboli na jezdni farbą chlorokauczukową | m2 | 0.5

## Świerkowa (hidden)
ROBOTY ŚWIERKOWA
Prace pomiarowe.
1 | KNR 2-01 0119-03 | Roboty pomiarowe przy liniowych robotach ziemnych - trasa drogi w terenie równinnym | km | 0.09
Roboty rozbiórkowe
8 | BCRD.1.1.7.014 KNR 2-31 0814-03 | Rozebranie krawężników wtopionych 12x25 cm na podsypce piaskowej | m | 15
10 | BCRD.1.1.4.001 KNR 2-31 0805-01 | Ręczne rozebranie nawierzchni z kostki kamiennej nieregularnej o wysokości 8 cm na podsypce cementowo piaskowej | m2 | 15
Roboty ziemne
11 | KNR 2-01 0126-01 | Usunięcie warstwy ziemi urodzajnej (humusu) o grubości do 20 cm za pomocą spycharek | m2 | 745
12 | BCID.12.1.1.002 KSNR 6 0101-02 | Koryta wykonywane mechanicznie gł. 20 cm w gruncie kat. II-VI na całej szerokości jezdni i pobocza | m2 | 745
16 | BCID.1.1.2.004 KNR 2-31 0103-04 | Mechaniczne profilowanie i zagęszczenie podłoża pod warstwy konstrukcyjne nawierzchni w gruncie kat. I-IV | m2 | 745
Podbudowy i nawierzchnia
20 | BCID.1.1.5 .011 KNR 2-31 0111-03 | Podbudowa zasadnicza z gruntu lub mieszanki stabilizowanej spoiwem hydraulicznym C3/4 (≤6,0MPa) 19cm | m2 | 640 | 0
26 | BCID.6.3.1.009 KNNR 6 0302-04 | Nawierzchnie z kostki nieregularnej o wysokości 8 cm na podsypce grysowej | m2 | 560 | 0
27 | BCID.1.4.2.004 KNR 2-31 0402-04 | Ława pod oporniki drogowe z oporem | m3 | 14.5 | 0
28 | BCID.12.4.1.005 KSNR 6 0401-05 | Opornik drogowy12x25 cm bez ław na podsypce cementowopiaskowej | m | 205 | 0
Zjazdy
29 | BCID.6.3.1.009 KNNR 6 0302-04 | Nawierzchnie z kostki nieregularnej o wysokości 8 cm na podsypce cementowo-piaskowej | m2 | 80 | 0
31 | BCID.6.4.2.005 KNNR 6 0404-05 | Obrzeża betonowe o wymiarach 25x8 cm na podsypce cementowo-piaskowej, spoiny wypełnione zaprawą cementową | m | 44 | 0
Pobocza
35 |  | Geowłóknina separacyjno filtracyjna 2x 1,5x50m 150 g/m² | m | 205 | 0
36 | BCID.12.1.5.015 KSNR 0112-01 | Nawierzchnie z kruzywa kamiennego - warstwa górna o gr. po uwałowaniu 25 cm | m2 | 105 | 0
Roboty wykończeniowe
38 | BCID.18.1.001 KNNR 1 0507-01 | Humusowanie skarp z obsianiem przy grubości warstwy humusu 5 cm. | m2 | 30 | 0
39 | BCRD.1.6.3.004 KNR 2-31 1406-04 | Regulacja pionowa studzienek kanalizacyjnych | szt. | 1 | 0
40 | BCRD.1.6.3.004 KNR 2-31 1406-04 | Regulacja pionowa studzienek dla zaworów wodociągowych i gazowych | szt. | 2 | 0
41 |  | Zabezpieczenie sieci elektroenergetycznej i teletechnicznej. Rury osłonowe dwudzielne | m | 3 | 0
42 | BCID.8.1.1.001 KNR 2-21 0101-01 | Oczyszczenie terenu z resztek budowlanych, gruzu i śmieci - zebranie i złożenie zanieczyszczeń w pryzmy | m3 | 2 | 0
|  | Organizacja ruchu |  |  | 0
45 | KNNR 6 0702-01 | Pionowe znaki drogowe - słupki z rur stalowych | szt. | 4 | 0
47 | BCID.1.7.5.007 KNR 2-31 0706-07 | Ręczne malowanie strzałek i innych symboli na jezdni farbą chlorokauczukową | m2 | 0.5

## Wąska (hidden)
ROBOTY WĄSKA
Prace pomiarowe.
1 | KNR 2-01 0119-03 | Roboty pomiarowe przy liniowych robotach ziemnych - trasa drogi w terenie równinnym | km | 0.23
Roboty ziemne
11 | KNR 2-01 0126-01 | Usunięcie warstwy ziemi urodzajnej (humusu) o grubości do 20 cm za pomocą spycharek | m2 | 1275
12 | BCID.12.1.1.002 KSNR 6 0101-02 | Koryta wykonywane mechanicznie gł. 20 cm w gruncie kat. II-VI na całej szerokości jezdni i pobocza | m2 | 1275
16 | BCID.1.1.2.004 KNR 2-31 0103-04 | Mechaniczne profilowanie i zagęszczenie podłoża pod warstwy konstrukcyjne nawierzchni w gruncie kat. I-IV | m2 | 1275
Podbudowy i nawierzchnia
20 | BCID.1.1.5 .011 KNR 2-31 0111-03 | Podbudowa zasadnicza z gruntu lub mieszanki stabilizowanej spoiwem hydraulicznym C3/4 (≤6,0MPa) 19cm | m2 | 1070 | 0
26 | BCID.6.3.1.009 KNNR 6 0302-04 | Nawierzchnie z kostki nieregularnej o wysokości 8 cm na podsypce grysowej | m2 | 990 | 0
27 | BCID.1.4.2.004 KNR 2-31 0402-04 | Ława pod oporniki drogowe z oporem | m3 | 32 | 0
28 | BCID.12.4.1.005 KSNR 6 0401-05 | Opornik drogowy12x25 cm bez ław na podsypce cementowopiaskowej | m | 422 | 0
Zjazdy
29 | BCID.6.3.1.009 KNNR 6 0302-04 | Nawierzchnie z kostki nieregularnej o wysokości 8 cm na podsypce cementowo-piaskowej | m2 | 80 | 0
31 | BCID.6.4.2.005 KNNR 6 0404-05 | Obrzeża betonowe o wymiarach 25x8 cm na podsypce cementowo-piaskowej, spoiny wypełnione zaprawą cementową | m | 33 | 0
Pobocza
35 |  | Geowłóknina separacyjno filtracyjna 2x 1,5x50m 150 g/m² | m | 600 | 0
36 | BCID.12.1.5.015 KSNR 0112-01 | Nawierzchnie z kruzywa kamiennego - warstwa górna o gr. po uwałowaniu 25 cm | m2 | 205 | 0
Roboty wykończeniowe
38 | BCID.18.1.001 KNNR 1 0507-01 | Humusowanie skarp z obsianiem przy grubości warstwy humusu 5 cm. | m2 | 30 | 0
39 | BCRD.1.6.3.004 KNR 2-31 1406-04 | Regulacja pionowa studzienek kanalizacyjnych | szt. | 1 | 0
40 | BCRD.1.6.3.004 KNR 2-31 1406-04 | Regulacja pionowa studzienek dla zaworów wodociągowych i gazowych | szt. | 2 | 0
41 |  | Zabezpieczenie sieci elektroenergetycznej i teletechnicznej. Rury osłonowe dwudzielne | m | 3 | 0
42 | BCID.8.1.1.001 KNR 2-21 0101-01 | Oczyszczenie terenu z resztek budowlanych, gruzu i śmieci - zebranie i złożenie zanieczyszczeń w pryzmy | m3 | 2 | 0
|  | Organizacja ruchu |  |  | 0
45 | KNNR 6 0702-01 | Pionowe znaki drogowe - słupki z rur stalowych | szt. | 4 | 0
47 | BCID.1.7.5.007 KNR 2-31 0706-07 | Ręczne malowanie strzałek i innych symboli na jezdni farbą chlorokauczukową | m2 | 0.5

## Południowa (hidden)
ROBOTY POŁUDNIOWA fragment
Prace pomiarowe.
1 | KNR 2-01 0119-03 | Roboty pomiarowe przy liniowych robotach ziemnych - trasa drogi w terenie równinnym | km | 0.03
Roboty rozbiórkowe
8 | BCRD.1.1.7.014 KNR 2-31 0814-03 | Rozebranie krawężników wtopionych 12x25 cm na podsypce piaskowej | m | 15
10 | BCRD.1.1.4.001 KNR 2-31 0805-01 | Ręczne rozebranie nawierzchni bitumicznej | m2 | 180
Podbudowy i nawierzchnia
17 | BCID.6.1.3.017 KNNR 6 0106-05 | Warstwy odcinające zagęszczane mechanicznie o grubości 15 cm | m2 | 180
18 | BCID.6.1.5.015 KNNR 6 0112-01 | Warstwa dolna podbudowy z kruszyw naturalnych gr. 20 cm | m2 | 180
24 | BCID.12.3.4.004 KSNR 6 0308-04 | Nawierzchnie z mieszanek mineralnobitumicznych asfaltowych o grubości 5 cm (warstwa wiążąca) | m2 | 180 | 0
25 | BCID.6.3.4.009 KNNR 6 0309-02 | Nawierzchnie z mieszanek mineralnobitumicznych asfaltowych o grubości 4 cm (warstwa ścieralna) | m2 | 180 | 0
27 | BCID.1.4.2.004 KNR 2-31 0402-04 | Ława pod oporniki drogowe z oporem | m3 | 1 | 0
28 | BCID.12.4.1.005 KSNR 6 0401-05 | Opornik drogowy12x25 cm bez ław na podsypce cementowopiaskowej | m | 12 | 0
Zjazdy
29 | BCID.6.3.1.009 KNNR 6 0302-04 | Nawierzchnie z kostki nieregularnej o wysokości 8 cm na podsypce cementowo-piaskowej | m2 | 10 | 0
31 | BCID.6.4.2.005 KNNR 6 0404-05 | Obrzeża betonowe o wymiarach 25x8 cm na podsypce cementowo-piaskowej, spoiny wypełnione zaprawą cementową | m | 13 | 0
Pobocza
35 |  | Geowłóknina separacyjno filtracyjna 2x 1,5x50m 150 g/m² | m | 30 | 0
36 | BCID.12.1.5.015 KSNR 0112-01 | Nawierzchnie z kruzywa kamiennego - warstwa górna o gr. po uwałowaniu 25 cm | m2 | 30 | 0
Roboty wykończeniowe
38 | BCID.18.1.001 KNNR 1 0507-01 | Humusowanie skarp z obsianiem przy grubości warstwy humusu 5 cm. | m2 | 10 | 0
39 | BCRD.1.6.3.004 KNR 2-31 1406-04 | Regulacja pionowa studzienek kanalizacyjnych | szt. | 3 | 0
40 | BCRD.1.6.3.004 KNR 2-31 1406-04 | Regulacja pionowa studzienek dla zaworów wodociągowych i gazowych | szt. | 3 | 0
41 |  | Zabezpieczenie sieci elektroenergetycznej i teletechnicznej. Rury osłonowe dwudzielne | m | 3 | 0
42 | BCID.8.1.1.001 KNR 2-21 0101-01 | Oczyszczenie terenu z resztek budowlanych, gruzu i śmieci - zebranie i złożenie zanieczyszczeń w pryzmy | m3 | 1 | 0
|  | Organizacja ruchu |  |  | 0
45 | KNNR 6 0702-01 | Pionowe znaki drogowe - słupki z rur stalowych | szt. | 2 | 0
47 | BCID.1.7.5.007 KNR 2-31 0706-07 | Ręczne malowanie strzałek i innych symboli na jezdni farbą chlorokauczukową | m2 | 0.5