## Milcz _wod-kan
P R Z E D M I A R R O B Ó T NR 1
Zadanie nr 1 - Budowa sieci wodociągowej i kanalizacji sanitarnej ul. Zajęcza w Milczu
Nr pozycji przedmiaru | Nr ST | Kod pozycji przedmiarowej | Opis Robót | Jed. miary | Obmiar | Cena jedn. [PLN] | Wartość [PLN]
1 | 2 | 3 | 4 | 5 | 6 | 7 | 8
1. |  | 1. | RACHUNEK NR 1 - Pozycje ogólne
1. | ST-01-00 ST-01.00 | 1.1 | Obsługa geodezyjna | ryczałt | 1 | 0 | 0
2. | ST-00-00 | 1.2 | Zaplecze Budowy z urządzeniem, utrzymaniem i likwidacją wraz z zabezpieczeniem terenu budowy | ryczałt | 1 | 0 | 0
3. | ST-00-00 | 1.3 | Koszt wykonania dokumentacji powykonawczej i odbiorowej | ryczałt | 1 | 0 | 0
4. | ST-00-00 | 1.4 | Opłaty za zajęcie pasa drogowego | ryczałt | 1 | 0 | 0
Suma dla Rachunku nr 1 | [6 empty] | 0
RACHUNEK NR 2 - Sieć wodociągowa
5. | ST-02.00,ST-04.00 | 2.1 | Rurociąg z polietylenu PE-RC 100, SDR 17 o średnicy zewnętrznej 160 mm wykonany metodą wykopową z niezbędnymi robotami ziemnymi, montażem, osprzętem, próbami oraz oznakowaniem rurociągu | mb | 148.5 | 0 | 0
6. | ST-02.00,ST-04.00 | 2.2 | Rurociąg z polietylenu PE-RC 100, SDR 17 o średnicy zewnętrznej 160 mm wykonany metodą przewiertu sterowanego z niezbędnymi robotami ziemnymi, montażem, osprzętem, próbami oraz oznakowaniem rurociągu | mb | 90 | 0 | 0
7. | ST-02.00,ST-04.00 | 2.3 | Montaż rury osłonowej PE-RC 100 SDR 17 o średnicy zewnętrznej 225 mm wykonanej metodą przewiertu sterowanego z niezbędnymi robotami ziemnymi, montażem, osprzętem, próbami oraz oznakowaniem rurociągu | mb | 20 | 0 | 0
8. | ST-02.00,ST-04.00 | 2.4 | Montaż węzła wodociągowego W1 wraz z niezbędnymi robotami ziemnymi, montażem, osprzętem, próbami oraz oznakowaniem | kpl. | 1 | 0 | 0
9. | ST-02.00,ST-04.00 | 2.5 | Montaż węzła wodociągowego W2 wraz z niezbędnymi robotami ziemnymi, montażem, osprzętem, próbami oraz oznakowaniem | kpl. | 1 | 0 | 0
10. | ST-02.00,ST-04.00 | 2.6 | Montaż węzła wodociągowego T13 wraz z niezbędnymi robotami ziemnymi, montażem, osprzętem, próbami oraz oznakowaniem | kpl. | 1 | 0 | 0
11. | ST-02.00,ST-04.00 | 2.7 | Przeniesienie węzła hydrantowego HP-1 wraz z zasuwą DN 80 z niezbędnymi robotami ziemnymi, montażem, osprzętem, próbami oraz oznakowaniem (węzeł t12) | kpl. | 1 | 0 | 0
12. | ST-02.00,ST-04.00 | 2.8 | Montaż nawiertki 160/32 mm z niezbędnymi robotami ziemnymi, montażem, osprzętem | szt. | 11 | 0 | 0
Suma dla Rachunku nr 2 | [6 empty] | 0
RACHUNEK NR 3- Kanalizacja sanitarna grawitacyjna
|  | 3. | Kanalizacja sanitarna grawitacyjna
13. | ST-02.00 ST-03.03 | 3.1 | Kanał z rur PCV -U klasy S (SDR 34) średnicy 200 mm (w pozycji należy ująć wszystkie elementy niezbędne do jego wykonania, wraz z robotami ziemnymi, zabezpieczeniem wykopów, wymianą gruntu, odwodnieniem ,inspekcją kamerą telewizyjną itp.) | m | 128 | 0 | 0
14. | ST-02.00 ST-03.03 | 3.2 | Studnie rewizyjne z kręgów betonowych C35/45 o średnicy 1000 mm, z niezbędnymi robotami ziemnymi montażem i osprzętem | kpl. | 1 | 0 | 0
15. | ST-02.00 ST-03.03 | 3.3 | Studnie PCV o średnicy 425 mm, wraz z niezbędnymi robotami ziemnymi, montażem i osprzętem | kpl. | 5 | 0 | 0
16. | ST-02.00 ST-03.03 | 3.4 | Montaż trójników PVC 200x160 mm wraz z niezbędnymi robotami ziemnymi,próbami | szt | 3 | 0 | 0
|  | 3.1.1 | Kanały boczne
17. | ST-02.00 ST-03.03 | 3.1.1 | Kanał z rur PVC średnicy 160 mm z niezbędnymi robotami ziemnymi, montażem i osprzętem, próbami oraz oznakowaniem rurociągów | m | 54 | 0 | 0
18. | ST-02.00 ST-03.03 | 3.1.2 | Studnie PCV o Średnicy 315 mm, z niezbędnymi robotami ziemnymi, montażem i osprzętem | kpl. | 12 | 0 | 0
Suma dla Rachunku nr 3 | [6 empty] | 0
RACHUNEK NR 4 - Przepompownia ścieków
|  | 4 | LOKALNA PRZEPOMPOWNIA ŚCIEKÓW -PL -działka oznaczona nr 391/11
19. | ST-02.00 ST-03.02 | 4.1 | Zbiornik przepompowni -z kręgów betonowych d=1200 mm ,B-45 (w pozycji należy ująć wszystkie elementy niezbędne do jego wykonania, wraz z robotami ziemnymi, zabezpieczeniem wykopów, wymianą gruntu, odwodnieniem ,próbą szczelności | kpl. | 1 | 0 | 0
20. | ST-02.00 ST-03.03 | 4.2 | Zagospodarowanie terenu:,utwardzenie kostką polbruk 8 cm na podbudowie betonowej | m2 | 24 | 0 | 0
21. | ST-02.00 ST-03.04 | 4.3 | Montaż opornika betonowego (w pozycji należy ująć wszystkie elementy niezbędne do jego wykonania) | m | 16 | 0 | 0
22. | ST-02.00 ST-03.05 | 4.4 | Ogrodzenie systemowe panelowe z niezbędnymi robotami ziemnymi, montażem i osprzętem | m | 16 | 0 | 0
23. | ST-02.00 ST-03.05 | 4.5 | Brama dwuskrzydłowa panelowa z niezbędnymi robotami ziemnymi, montażem i osprzętem | m | 3 | 0 | 0
24. | ST-02.00 ST-03.04 | 4.6 | Montaż krawężnika najazdowego (w pozycji należy ująć wszystkie elementy niezbędne do jego wykonania) | m | 3 | 0 | 0
25. | ST-02.00 ST-03.04 | 4.7 | Dostawa i montaż pomp z niezbędnymi robotami ziemnymi, montażem i osprzętem | kpl. | 2 | 0 | 0
26. | ST-02.00 ST-03.04 | 4.8 | Montaż lampy oświetleniowej wraz z przedodem zasilającym na terenie przepompowni z niezbędnymi robotami ziemnymi, montażem i osprzętem | kpl. | 1 | 0 | 0
27. | ST-02.00 ST-03.06 | 4.9 | Roboty instalacyjno-montażowe wraz z rurociągami, osprzętem i armaturą, próbami ,szkoleniem obsługi | kpl. | 1 | 0 | 0
Rurociąg tłoczny
28. | ST-02.00 ST-03.01 | 4.9.1 | Rurociąg z polietylenu PE100-RC , SDR 17 o średnicy zewnętrznej 50 mm wraz z robotami ziemnymi, zabezpieczeniem wykopów, wymianą gruntu, odwodnieniem, próbą szczelności. | m | 15 | 0 | 0
29. | ST-02.00 ST-03.01 | 4.9.2 | Montaż opaski 110/50 na rurociągu tłocznym PE 110 wraz z montażem zasuwki odcinającej DN 40 przeznaczonej do ścieków dla rurociągów tłocznych. | kpl. | 1 | 0 | 0
Suma dla Rachunku nr 4 | [6 empty] | 0
|  | 5 | RACHUNEK NR 5 - Roboty rozbiórkowe i odtworzeniowe
30 | ST-05-05 | 5.1 | Roboty rozbiórkowe nawierzchni kamiennej (w pozycji należy ująć wszystkie elementy niezbędne do jego wykonania) | m2 | 12 | 0 | 0
31 | ST-05-05 | 5.2 | Odtworzenie nawierzchni drogi kamiennej, (w pozycji należy ująć wszystkie elementy niezbędne do jego wykonania) | m2 | 12 | 0 | 0
Suma dla Rachunku nr 5 | [6 empty] | 0
Z E S T A W I E N I E K O S Z T Ó W
|  | Lp. | Opis | Wartość [PLN]
|  | 1 | 2 | 3
Zadanie nr 1 - Budowa sieci wodociągowej i kanalizacji sanitarnej ul. Zajęcza w Milczu
|  | 1 | Rachunek nr 1 | 0
|  | 2 | Rachunek nr 2 | 0
|  | 3 | Rachunek nr 3 | 0
|  | 4 | Rachunek nr 4 | 0
|  | 5 | Rachunek nr 5 | 0
|  |  | R A Z E M (1+2+3+4+5) wartość netto | 0
|  |  | Należny podatek VAT | 0
|  |  | Cena Ofertowa z VAT | 0
podpis uprawomocnionego przedstawiciela(li)
Wykonawcy