## Zadanie nr 1
| Znak sprawy: ZZP.263.22.2021 |  |  |  | Załącznik nr 2
Kosztorys ofertowy
Zadanie nr 1 - Urządzenia techniczne
Lp. | Asortyment | Opis | Zapotrzebowanie | Marka, typ/model, rok produkcji | Stawka podatku VAT % | Cena jednostkowa brutto** | Wartość brutto
1 | 2 | 3 | 4 | 5 | 6 | 7 | 8
1 | Ekstruder do plastiku | Półautomatyczna spawarka do spawania tworzyw sztucznych z PP i PE. Używana do łączenia rur, płyt, napraw zbiorników przemysłowych, geomembran i innych folii nawierzchniowych. Często używana w połączeniu ze zgrzewarką automatyczną. Niezależna regulacja temperatury wyrzutu tworzywa i temperatury nadmuchu znacznie rozszerza zakres zastosowań dzięki czemu można pracować w niskich temperaturach. Posiada osobne wejście na drut Ø3 jak i Ø4 co pozwala na dobór spoiwa do konkretnego zadania. Napięcie: 230V / 50Hz (wtyczka przemysłowa 16A) Moc całkowita: minimum 4400W. Wydmuch powietrza minimum 500l/min. Maksymalna grubość spawania: minimum 25mm z jednej strony; minimum 40mm przy spawaniu 2 stron. Średnica drutu z tworzywa: 3 lub 4mm. Temp. masy tworzywa: do 400 stopni (standardowa temp. 280-320 stopni.) Temp. Wydmuchu powietrza: do 600 stopni (standardowo 280-320 stopni – potencjometr 4-6). Waga do 6,5 kg. Np. Bosite 5001 | 1
2 | Zestaw do pomiarów w systemach klimatyzacji i wentylacji | Zestaw sond do pomiarów w systemach klimatyzacji i wentylacji. Do wszystkich pomiarów obejmujących systemy grzewcze, klimatyzacyjne, chłodnicze i wentylacyjne. Sondy do pomiaru temperatury, ciśnienia, wilgotności i przepływu powietrza w jednym zestawie. Wyświetlanie zmian wartości pomiarowych w postaci graficznej lub tabeli. Transmisja i analiza wartości pomiarowych za pomocą aplikacji mobilnej. Skład zestawu 2 x termometr zaciskowy współpracujący ze smartfonem, baterie i protokół kalibracji. 2 x manometr do pomiaru wysokich ciśnień współpracujący ze smartfonem, baterie i protokół kalibracji. 2 x termohigrometr współpracujący ze smartfonem, baterie i protokół kalibracji. 1 x termometr współpracujący ze smartfonem, baterie i protokół kalibracji. 1 x termometr na podczerwień współpracujący ze smartfonem, baterie i protokół kalibracji. 1 x termoanemometr współpracujący ze smartfonem, baterie i protokół kalibracji. 1 x anemometr wiatraczkowy współpracujący ze smartfonem, baterie i protokół kalibracji. 1 x manometr różnicowy współpracujący ze smartfonem, komplet węży silikonowych (Ø 4 mm i 5 mm) z adapterem, baterie i protokół kalibracji. 1 x walizka transportowa z wkładką piankową. Np. Smart Probes Testo Nr katalogowy 0563 0002 31. | 1
3 | Spawarka TIG AC | Urządzenie przeznaczone do ręcznego, elektrycznego spawania metodą TIG i MMA, prądem stałym DC i prądem zmiennym AC. Urządzenie wyposażone są w „miękki” przejrzysty panel umożliwiający ustawienie wszystkich niezbędnych funkcji spawalniczych takich jak: prąd startu/wypełnienia krateru/spawania/bazy, czasy narastania i opadania prądu, wypływ gazu przed i po spawaniu, częstotliwość pulsacji, balans i inne. Źródło prądu na tranzystorach IGBT zapewniających minimum zakłóceń elektromagnetycznych, małe straty mocy w układach podstawowych, umożliwiających zwiększenie wydajności i niezawodności źródła prądu. Funkcje urządzenia: funkcja BiLevel - umożliwia spawanie dwoma prądami i płynne przechodzenie między nimi bez przerywania pracy, funkcja PULS - spawanie prądem pulsacyjnym, funkcja 2T (dwutakt) oraz 4T (czterotakt), funkcja TIG Punkt - stanowi odmianę spawania punktowego metodą TIG (DC). Nie ustawia się w niej czasu spawania w punkcie tylko czas przerwy pomiędzy poszczególnymi punktami. Czas spawania w punkcie to tylko jeden impuls (jedno krótkie zajarzenie), funkcja Hot Start - ułatwia inicjację łuku elektrycznego, funkcja Arc Force - ułatwia prowadzenie i utrzymanie łuku elektrycznego, zwłaszcza w przypadku materiałów i/lub elektrod trudno spawalnych np. materiałów skorodowanych, niedoczyszczonych, elektrod zasadowych, kwaśnych itp. Wyposażenie standardowe: przewód TIG 26/4m ze zdalnym sterowaniem w rękojeści, przewód z zaciskiem elektrodowym, przewód z zaciskiem masowym, instrukcja obsługi w języku polskim. Maks. prąd spawania [A] minimum 200 Prąd spawania AC/DC. Prąd [A] / cykl pracy [%] 200 A/ 60%. Zabezpieczenie [A] maksymalnie 25. Zasilanie [V] 230. Napięcie biegu jałowego [V] 70. Waga maksymalnie 10 kg. Np. Magnum TIG THF 238P AC/DC PRO | 1
4 | Wiertarka stołowa | Precyzyjnie wykonany stół wiertarski, kąt nachylenia ± 45° i kąt obrotu 360°. Masywna, duża płyta spodnia z rowkami, mocno żebrowana od spodu. Teowe rowki do mocowania imadła. Cichobieżna przekładnia pasowa dzięki zastosowaniu aluminiowych kół pasowych. Poprawiona sprawność napędu oraz zmniejszenie poślizgu dzięki zastosowaniu zębatych pasów napędowych. Napięcie elektryczne. 230 V / 1 Ph. Moc silnika minimum 0,55 kW. Wydajność wiercenia. Średnica wiercenia w stali (S235JR) minimum Ø 20 mm. Średnica wiercenia ciągłego w stali (S235JR) Ø 18 mm. Odległość wrzeciona od kolumny 170mm. Mocowanie we wrzecionie MK 2. Wysuw tulei wrzeciona 80 mm. Zakres prędkości wrzeciona 210 – 2.220 min-1. Liczba stopni 12 stopni. Wymiary stołu roboczego długość x szerokość 275 x 275 mm. Szerokość rowka teowego 14 mm. Przechył / Obrót stołu roboczego ± 45° / 360°. Odstęp wrzeciono – podstawa maszyny max. 645 mm Ciężar netto minimum 53 kg. Wyposażenie standardowe: Uchwyt wiertarski samozaciskowy (1 – 16 mm). Stożek Morse’a MK2. Np. Opti B20 Numer katalogowy: 3008201 | 1
5 | Szlifierka stołowa | Ciężka, trwała wersja przemysłowa z bezobsługowym silnikiem do stałego użytku. Obudowa z aluminiowego odlewu ciągłego. Długa żywotność i bardzo płynna praca dzięki wyważonemu wirnikowi, zamocowanemu w wysokiej jakości łożyskach kulkowych. Osłony na tarczach szlifierskich chroniące przed sypiącymi się iskrami. Stabilna, przestawna podpora półwyrobu. Osłony przeźroczyste z materiału odpornego na pęknięcia. Nóżki gumowe tłumiące wibracje. Tarcza szlifierska zgrubna i dokładna (K36/K60) w zakresie dostawy. Napięcie elektryczne 230 V / 1 Ph ~50 Hz. Moc silnika min. 450 W. Tarcze szlifierskie wymiary Ø 150 mm x 20 mm otwór Ø 16. Prędkość obrotowa 2.850 obr. / min. Ciężar netto minimum 10 kg. W zestawie tarcza szlifierska korund normalny zgrubny K36 oraz tarcza szlifierska korund normalny drobny K60. Np. Optimum GU 15 / 230V Numer katalogowy: 3101505 | 1
6 | Głośnik przenośny bluetooth | Moc znamionowa RMS minimum 240W, typ kolumn głośnik 2 x 2.5" wysokotonowy, głośnik 2 x 6.5" niskotonowy, korektor dźwięku. Obsługiwane formaty MP3, WAV, WMA, wbudowana bateria. Certyfikat minimum IPX4, Pasmo przenoszenia: 45Hz - 20kHz, Wbudowane efekty świetlne, Zasięg odtwarzania bezprzewodowego minimum 10 m, podbicie basu, karaoke, odtwarzanie muzyki z pamięci USB, Waga maksymalnie 18kg, kółka i składana rączka transportowa. Np JBL PartyBox 310 | 1
7 | Podnośnik słupkowy | PODNOŚNIK HYDRAULICZNY SŁUPKOWY minimum 2T udźwigu. Minimalna wysokość całego podnośnika max 15cm | 1
8 | Reflektor LED ze statywem | Reflekotr LED 2 x 40W zasilanie 230V statyw w zestawie | 1
Łączna wartość brutto (zł)
Oferowany przedmiot zamówienia musi być fabrycznie nowy (rok produkcji 2021) nieużywany, niepowystawowy
* | cena netto musi uwzględniać wszystkie czynniki cenotwórcze (z wyłączeniem podatku VAT i cła - jeśli występuje) oraz pozycje szczegółowo określone w Zaproszeniu
** | cena brutto - cena netto powiększona o podatek VAT
…………...............................................................................................
podpis osoby lub osób uprawnionych do reprezentowania wykonawcy