## Arkusz1
Dane adresowe firmy składającej ofertę
L.P. | Przedmiot zamówienia | J.m. | ilość | Cena jednostkowa netto | Wartość netto | Stawka VAT | Wartość VAT | Wartość brutto | Nazwa, producent i nr katalogowy oferowanego produktu
1 | Moduł deweloperski IoT z funkcją noszoną (smartwatch) + Pasek do zegarka - Kontroler Główny (MCU): Dwurdzeniowy, o taktowaniu co najmniej 240 MHz, z wbudowanym interfejsem komunikacji bezprzewodowej Wi-Fi 2,4 GHz. - Pamięć PSRAM: Co najmniej 2 MB. - Pamięć Flash: Co najmniej 8 MB. - Zasilanie: Napięcie 5 V, minimalny prąd zasilania 500 mA. - Złącza: Złącze cyfrowe typu USB typu C (do zasilania i programowania) oraz wielofunkcyjne złącze peryferyjne typu Grove lub jego równoważny interfejs. - Wyświetlacz: Kolorowy wyświetlacz typu TFT LCD (lub równoważny) o przekątnej co najmniej 1,14 cala i rozdzielczości co najmniej 135 x 240 pikseli. - Elementy sterujące: Wbudowane co najmniej 3 programowalne przyciski użytkownika. - Wskaźniki: Wbudowana dioda LED informująca o stanie zasilania. - Czujniki IMU: Wbudowany 6-osiowy układ inercyjny (IMU) (np. akcelerometr i żyroskop). | Szt. | 1 |  | 0 |  | 0 | 0
- Elementy Dźwiękowe: Wbudowany buzzer (generator dźwięku) oraz mikrofon typu PDM MEMS (lub równoważny). - Komunikacja IR: Możliwość transmisji podczerwieni (IR). - RTC (Zegar czasu rzeczywistego): Wbudowany, niezależny układ RTC. - Antena: Zintegrowana antena dla pasma 2,4 GHz (np. typu 3D). - Akumulator: Wbudowany akumulator o pojemności co najmniej 200 mAh. - Warunki pracy: Temperatura robocza w zakresie od 0∘C do 60∘C. - Obudowa: Plastikowa (np. PC), o wymiarach zbliżonych do 48×26×13 mm. - Masa: Masa modułu deweloperskiego: maksymalnie 20 g. - Pasek umożliwiający stabilne i bezpieczne noszenie modułu na nadgarstku. Wymiary paska powinny być dostosowane do modułu (długość całkowita zbliżona do 230 mm).
2 | Moduł deweloperski IoT z funkcją noszoną - Kontroler Główny (MCU): Dwurdzeniowy, o taktowaniu co najmniej 240 MHz, z wbudowanym interfejsem komunikacji bezprzewodowej Wi-Fi 2,4 GHz. - Pamięć PSRAM: Co najmniej 2 MB. - Pamięć Flash: Co najmniej 8 MB. - Zasilanie: Napięcie 5 V, minimalny prąd zasilania 500 mA. - Złącza: Złącze cyfrowe typu USB typu C (do zasilania i programowania) oraz wielofunkcyjne złącze peryferyjne typu Grove lub jego równoważny interfejs. - Wyświetlacz: Kolorowy wyświetlacz typu TFT LCD (lub równoważny) o przekątnej co najmniej 1,14 cala i rozdzielczości co najmniej 135 x 240 pikseli. - Elementy sterujące: Wbudowane co najmniej 3 programowalne przyciski użytkownika. - Wskaźniki: Wbudowana dioda LED informująca o stanie zasilania. - Czujniki IMU: Wbudowany 6-osiowy układ inercyjny (IMU) (np. akcelerometr i żyroskop). - Elementy Dźwiękowe: Wbudowany buzzer (generator dźwięku) oraz mikrofon typu PDM MEMS (lub równoważny). - Komunikacja IR: Możliwość transmisji podczerwieni (IR). - RTC (Zegar czasu rzeczywistego): Wbudowany, niezależny układ RTC. - Antena: Zintegrowana antena dla pasma 2,4 GHz (np. typu 3D). - Akumulator: Wbudowany akumulator o pojemności co najmniej 200 mAh. - Warunki pracy: Temperatura robocza w zakresie od 0∘C do 60∘C. - Obudowa: Plastikowa (np. PC), o wymiarach zbliżonych do 48×26×13 mm. - Masa: Masa modułu deweloperskiego: maksymalnie 20 g. | Szt. | 18 |  | 0 |  | 0 | 0
3 | Moduł rozszerzeń z dwoma niezależnymi przyciskami cyfrowymi, o wymiarach zewnętrznych do 48×24×8 mm ±10% i masie modułu maksymalnie 10 g (dla wersji bez okablowania). Złącza: Grove. Dedykowany do współpracy z modułem deweloperskim z poz. 1-2 | szt. | 20 |  | 0 |  | 0 | 0
4 | Czujnik wilgotności gleby z wyjściem analogowym i cyfrowe, o wymiarach zewnętrznych 64×24×8 mm ±10% i Masie modułu maksymalnie 7 g. Złącza: Grove. Dedykowany do współpracy z modułem deweloperskim z poz. 1-2. | szt. | 7 |  | 0 |  | 0 | 0
5 | Panel LED RGB (matryca) Moduł matrycy oświetleniowej złożonej z diod LED RGB, stanowiący moduł rozszerzeń Unit o wymiarach zewnętrznych 32×24×12 mm ±10% i Masie modułu maksymalnie 25 g, Złącza: Grove. Dedykowany do modułu deweloperskiego z poz. 1-2. | szt. | 7 |  | 0 |  | 0 | 0
6 | Moduł rozszerzeń z wbudowanym głośnikiem i cyfrowym wzmacniaczem audio, dedykowany do modułu deweloperskiego z poz. 1-2. Moc wyjściowa: maksymalnie 1 W Stosunek sygnału do szumu: co najmiej 100 dB Współczynnik zniekształceń: maksymalnie 0,1% Napięcie zasilania: od 4,5 V do 5,5 V Zakres temperatury pracy: od 0°C do 40°C Format wejścia audio: I2S, wyrównane do lewej, wyrównane do prawej Częstotliwość próbkowania: od 32 kHz do 192 kHz Interfejs sterowania: I2C, SPI, GPIO Złącza: Grove. Wymiary: 24 x 18,6 x 13,7 mm ±10% Masa modułu maksymalnie 25 g | szt. | 7 |  | 0 |  | 0 | 0
7 | Moduł rozszerzeń z wbudowanym czujnikiem mierzącym temperaturę i wilgotność otoczenia, dedykowany do modułu deweloperskiego z poz. 1-2. Interfejs komunikacyjny: I2C z adresami odpowiednio dla pomiarów temperatury/wilgotności: 0x44; dla pomiarów ciśnienia: 0x56 Pomiar Temperatury: od −40 ∘ C do 120 ∘ C z dokładnością ±0,2 ∘ C lub lepsza w zakresie od 0 ∘ C do 60 ∘ C Pomiar Wilgotności: od 10% RH do 90% RH z dokładnością ±2% RH lub lepsza Pomiar Ciśnienia: od 300 hPa do 1100 hPa z dokładnością ±3,9 Pa (≈±0,04 hPa) lub lepsza z rozdzielczością 0,06 Pa lub wyższa Temperatura pracy modułu: od 0 ∘ C do 40 ∘ C Złącza: Grove. Wymiary i masa: 36×36×18 mm ±10%; masa maksymalnie 7 g | szt. | 7 |  | 0 |  | 0 | 0
8 | Moduł rozszerzeń z wbudowanym czujnikiem mierzącym natężenie światła, dedykowany do modułu deweloperskiego z poz. 1-2. Zasięg pomiaru: od 1 lux do 65535 lux Długość fali szczytowej: typowa około 560 nm Interfejs komunikacyjny: magistrala I2C z adresem 0x23 Pobór prądu: maksymalnie 0,5 mA Przetwarzanie sygnału ADC: o rozdzielczości co najmniej 16-bitowej Złącza: Grove. Wymiary i masa: 25×24×14 mm ±10%; masa maksymalnie 6 g | szt. | 19 |  | 0 |  | 0 | 0
9 | Moduł rozszerzeń z wbudowanym laserowym czujnikiem odległości, dedykowany do modułu deweloperskiego z poz. 1-2. Zakres pomiarowy: od 0,3 m do 2 m Źródło światła: Dioda laserowa typu VCSEL pracująca w zakresie podczerwieni 940 nm Interfejs komunikacyjny: magistrala I2C Funkcjonalność dodatkowa: przycisku Złącza: Grove. Obsługa platform: platformy tekstowej (np. C/C++, Arduino) oraz platformy wizualnej/blokowej (np. MicroPython, Blockly, Python) Wymiary i masa: 24×20×14 mm ±10%; masa maksymalnie 10 g | szt. | 7 |  | 0 |  | 0 | 0
10 | Moduł rozszerzeń z wbudowanym czytnikiem RFID, dedykowany do modułu deweloperskiego z poz. 1-2. Częstotliwość robocza: 13,56 MHz Interfejs komunikacyjny: magistrala I2C z adresem 0x28 Prędkość transmisji danych: co najmniej 400 Kb/s w trybie standardowym/Fast oraz co najmniej 3000 Kb/s w trybie High-speed Bufor danych nadajnika-odbiornika RC52: co najmniej 64 bajtów Obsługiwane protokoły: komunikacji bezprzewodowej ISO14443A, oraz popularnych technologii zbliżeniowych, takich jak MIFARE i NTAG Temperatura pracy: od −20 ∘ C do 85 ∘ C Maksymalna odległość zapisu i odczytu dla kompatybilnych tagów: co najmniej 20 mm Złącza: Grove. Wymiary modułu zbliżone do 48×24×8 mm; masa maksymalnie 10 g | szt. | 2 |  | 0 |  | 0 | 0
11 | Moduł rozszerzeń z wbudowanym pasywnym czujnikiem podczerwieni (PIR) do wykrywania ruchu, dedykowany do modułu deweloperskiego z poz. 1-2. Maksymalny zasięg pomiaru: do 500 cm Opóźnienie wyjściowe: co najmniej 2 s Kąt wykrywania: < 100° Temperatura pracy: od −20 ∘ C do 80 ∘ C Interfejs komunikacyjny: GROVE Obsługa platform: platformy tekstowej (np. Arduino) Wymiary modułu zbliżone do 32×24×12 mm; masa maksymalnie 25 g | szt. | 5 |  | 0 |  | 0 | 0
12 | Przewody połączeniowe do modułów Zestaw 5 sztuk przewodów połączeniowych typu żeńsko-żeńskiego, przeznaczony do łączenia modułów w systemie Złącza: Grove, kompatybilne z pozycjami 1-11 | szt. | 10 |  | 0 |  | 0 | 0
13 | Moduł rozszerzeń – miniaturowy joystick z przyciskiem v2 - moduł z płytką - Iduino ST1079, dedykowany do modułu deweloperskiego z poz. 1-2 Napięcie zasilania: od 3 V do 5 V Wymiary modułu zbliżone do 38×29×33 mm ±15% Złącze: szpilkowe (pin-header) 5-pinowe | szt. | 10 |  | 0 |  | 0 | 0
14 | HUB/Rozdzielacz złącz do komunikacji I2C/cyfrowej dedykowany do modułu deweloperskiego z poz. 1-2. Ilość gniazd wyjściowych: co najmniej 3 gniazda wyjściowe (porty) Typ gniazd: Grove Wymiary zewnętrzne modułu zbliżone do 32×24×12 mm; masa maksymalnie 10 g | szt. | 20 |  | 0 |  | 0 | 0
15 | Moduł rozszerzeń z przekaźnikiem elektromechanicznym Napięcie zasilania: od 3,3 V do 5 V Pobór prądu: maksymalnie 100 mA Typ gniazd: Grove Wytrzymałość mechaniczna: co najmniej 100000 cykli Czas reakcji: maksymalnie 10 ms Maksymalne napięcie obciążenia: 250 V AC lub 30 V DC Maksymalne natężenie obciążenia: 5 A Złącza: Grove. Wymiary modułu zbliżone do 42×24×19 mm ±10%; masa maksymalnie 25 g | szt. | 2 |  | 0 |  | 0 | 0
16 | Moduł rozszerzeń – przekaźnik 3A dedykowany do modułu deweloperskiego z poz. 1-2 Obciążalność: co najmniej 3 A przy 30 V DC i co najmniej 250 V AC Obsługa platform: platformy tekstowej (np. Arduino) Wymiary modułu zbliżone do 48×24×21 mm ±10%; masa maksymalna 15 g W zwstawie: Moduł przekaźnika, jeden przewód połączeniowy typu Grove, Złącze śrubowe 3,96 mm | szt. | 2 |  | 0 |  | 0 | 0
17 | Organizer narzędziowy/elementów z ruchomym systemem wysuwanym (Cantilever). Kolor: czerwony lub pomarańczowy Całkowita pojemność użytkowa: co najmniej 14 litrów Wymiary zewnętrzne: sz. 30,7 cm; dł 57,2 cm; w. 16,7 cm ±5% Dodatkowe informacje : dwupoziomowa konstrukcja umożliwia pełen dostęp do zawartości. System wspornikowy zapewniający stabilne rozłożenie skrzynki. Przezroczysta pokrywa z poliwęglanu. Trwałe metalowe zatrzaski. Szeroka metalowa rączka z miękkim uchwytem. Wyjmowanych 15 małych i 12 głębokich pojemników na akcesoria. | szt. | 1 |  | 0 |  | 0 | 0
18 | Skrzynka technican box Pojemność: około 16,3 l Materiał: tworzywo sztuczne Rodzaj: walizka Typ: z uchwytem Wymiary produktu: 48 x 17,7 x 37,8 cm ±5% | szt. | 1 |  | 0 |  | 0 | 0
| Razem |  |  |  | 0 |  |  | 0
Dokument musi być opatrzony przez osobę lub osoby uprawnione do reprezentowania Wykonawcy kwalifikowanym podpisem elektronicznym lub podpisem zaufanym lub elektronicznym podpisem osobistym.