## Kosztorys
Rozdział III.1 do SWZ
Kosztorys ofertowy
"Rozbudowa sieci kanalizacyjnej, budowa oczyszczalni ścieków i rozbudowa instalacji fotowoltaicznej na oczyszczalni scieków na terenie Gminy Radomyśl Wielki "
Kanalizacja sanitarna w miejscowości Żarówka - II etap
Numer | Podstawa | Opis | Jm | Ilość | Krotność | Cena jedn. netto z krotnością | Wartość netto z krotnością
| Kosztorys | Kanalizacjia sanitarna w miejscowościach Dulcza Wielka i Żarówka - zadanie Żarówka, II etap
1 | Element | Elementy kanalizacji
1.1 | KNNR 1/111/1 | Roboty pomiarowe przy liniowych robotach ziemnych, analogia - roboty pomiarowe i geodezyjne (robocze i powykonawcze) | km | 3.4719 | 1 |  | 0
1.2 | KNNR 1/113/1 | Usunięcie warstwy ziemi urodzajnej (humusu na odkład do ponownego wbudowania ) za pomocą spycharek, grubość warstwy do 15·cm 3471,86*0,15*1,5=781,168500 | m3 | 781.169 | 1 |  | 0
1.3 | KNNR 1/210/3 (1) | Wykopy oraz przekopy wykonywane na odkład koparkami podsiębiernymi, koparka 0,25-0,60, głębokość do 3·m, kategoria gruntu III-IV rurociągi : 3471,86*1,5*2,5=13 019,475000 studnie : 169*1,5*1,5*3=1 140,750000 | m3 | 14160.225 | 1 |  | 0
1.4 | KNR 228/501/9 (1) | Obsypka rurociągu kruszywem dowiezionym, piasek - podsypka z piasku pod rurociagiem 3471,86*0,15*1=520,779000 | m3 | 520.779 | 1 |  | 0
1.5 | KNR 228/501/9 (1) | Obsypka rurociągu kruszywem dowiezionym, piasek - obsypka z piasku nad rurociągiem 3471,86*0,15*1=520,779000 | m3 | 520.779 | 1 |  | 0
1.6 | KNNR 4/1308/2 | Kanały z rur typu PVC łączone na wcisk, Fi·160·mm (SN 12mm z wydłużonym kielichem) Rura fi 160 PVC : 1001=1 001,000000 | m | 1001 | 1 |  | 0
1.7 | KNNR 4/1308/3 | Kanały z rur typu PVC łączone na wcisk, Fi·200·mm (SN 12mm z wydłużonym kielichem) Rura fi 200 PVC : 2470,86=2 470,860000 | m | 2470.86 | 1 |  | 0
1.8 | KNNR 4/1206/2 (2) | Przewierty maszyną do wierceń poziomych WP 15/25, do 20·m, rurami Dn·150-250·mm, grunt kategorii III-IV - przewiert rurą DN160 PEHD 100 PN10 SDR17 rura DN160 PEHD 100 PN10 SDR17 : 11,3=11,300000 | m | 11 | 1 |  | 0
1.9 | KNNR 4/1206/2 (2) | Przewierty maszyną do wierceń poziomych WP 15/25, do 20·m, rurami Dn·150-250·mm, grunt kategorii III-IV - przewiert rurą DN200 PEHD 100 PN10 SDR17 rurą DN200 PEHD 100 PN10 SDR17 : 470,9=470,900000 | m | 470.9 | 1 |  | 0
1.10 | KNNR 4/1308/4 | Kanały z rur typu PVC łączone na wcisk, Fi·250·mm - rura ochronna na fi 160 | m | 35 | 1 |  | 0
1.11 | KNNR 4/1308/5 | Kanały z rur typu PVC łączone na wcisk, Fi·315·mm - rura ochronna na fi 200 (315) 91,7=91,700000 118=118,000000 | m | 209.7 | 1 |  | 0
1.12 | KNNR 4/1417/2 (2) | Studzienki kanalizacyjne systemowe WAVIN, Fi·315-425·mm, zamknięcie rurą teleskopową, stożek betonowy z pokrywą betonową, kineta PP (studzienka z rur karbowanej dwuściennej PPDW SN8 dł. śr.3m ) studnie z indeksem dużym : 111=111,000000 studnie z indeksem małym : 58=58,000000 | szt | 169 | 1 |  | 0
1.13 | KNR 201/230/1 (1) | Zasypywanie wykopów spycharkami, przemieszczanie na odległość do 10·m, grunt kategorii I-III, spycharka 55·kW (75·KM) (grunt z wykopów) 14160.225=14 160,225000 minus studnie fi 400 : -169.000*3,14*(0,2*0,2)=-21,226400 -(520.779+520.779)=-1 041,558000 | m3 | 13097.441 | 1 |  | 0
1.14 | KNR 201/233/2 | Mechaniczne plantowanie terenu spycharkami, 55·kW (75·KM), grunt kategorii III 781.169/0,15=5 207,793333 | m2 | 5207.793 | 1 |  | 0
1.15 | KNNR 6/802/2 | Rozebranie nawierzchni, tłuczeń grubość 12·cm, mechanicznie (podjazdy ,drogi) wiazdy z kamienia : 5*3*40*1,5=900,000000 | m2 | 900 | 1 |  | 0
1.16 | KNNR 6/801/2 | Rozebranie podbudowy, z kruszywa, grubość 15·cm, mechanicznie (podjazdy ,drogi) Rozebranie nawierzchni, tłuczeń grubość 12·cm, mechanicznie : 900.000=900,000000 | m2 | 900 | 1 |  | 0
1.17 | KNNR 6/112/1 | Podbudowy z kruszyw naturalnych, warstwa dolna, po zagęszczeniu 20·cm (odtworzenie podjazdy ,drogi) Rozebranie nawierzchni, tłuczeń grubość 12·cm, mechanicznie : 900.000=900,000000 | m2 | 900 | 1 |  | 0
1.18 | KNNR 6/112/4 | Podbudowy z kruszyw naturalnych, warstwa górna, po zagęszczeniu 8·cm (odtworzenie podjazdy ,drogi) Rozebranie nawierzchni, tłuczeń grubość 12·cm, mechanicznie : 900.000=900,000000 | m2 | 900 | 1 |  | 0
Razem Wartość netto | [6 empty] | 0
Wartość podatku VAT | [6 empty] | 0
Razem Wartość brutto | [6 empty] | 0