## Kosztorys
Rozdział III.1 do SWZ
Kosztorys ofertowy
"Rozbudowa sieci kanalizacyjnej, budowa oczyszczalni ścieków i rozbudowa instalacji fotowoltaicznej na oczyszczalni scieków na terenie Gminy Radomyśl Wielki "
Kanalizacja sanitarna w miejscowości Dulcza Wielka - II etap
Numer | Podstawa | Opis | Jm | Ilość | Krotność | Cena jedn. netto z krotnością | Wartość netto z krotnością
| Kosztorys | Kanalizacja sanitarna w miejscowościach Dulcza Wielka i Żarówka - zadanie Dulcza Wielka etap II
1 | Element | Elementy kanalizacji
1.1 | KNNR 1/111/1 | Roboty pomiarowe przy liniowych robotach ziemnych, analogia - roboty pomiarowe i geodezyjne (robocze i powykonawcze) 5,262+0,212=5,474000 | km | 5.474 | 1 |  | 0
1.2 | KNNR 1/113/1 | Usunięcie warstwy ziemi urodzajnej (humusu na odkład do ponownego wbudowania ) za pomocą spycharek, grubość warstwy do 15·cm 5474,28*0,15*1,5=1 231,713000 | m3 | 1231.713 | 1 |  | 0
1.3 | KNNR 1/210/3 (1) | Wykopy oraz przekopy wykonywane na odkład koparkami podsiębiernymi, koparka 0,25-0,60, głębokość do 3·m, kategoria gruntu III-IV rurociągi : 5474,28*1,5*2,5=20 528,550000 studnie : 194.000*1,5*1,5*3=1 309,500000 | m3 | 21838.05 | 1 |  | 0
1.4 | KNR 228/501/9 (1) | Obsypka rurociągu kruszywem dowiezionym, piasek - podsypka z piasku pod rurociagiem 5474,28*0,15*1=821,142000 | m3 | 821.142 | 1 |  | 0
1.5 | KNR 228/501/9 (1) | Obsypka rurociągu kruszywem dowiezionym, piasek - obsypka z piasku nad rurociągiem 5474,28*0,15*1=821,142000 | m3 | 821.142 | 1 |  | 0
1.6 | KNNR 11/302/1 (1) | Rury PE ciśnieniowe łączone metodą zgrzewania, Fi 90·mm 606=606,000000 | m | 606 | 1 |  | 0
1.7 | KNNR 4/1308/2 | Kanały z rur typu PVC łączone na wcisk, Fi·160·mm (SN 12mm z wydłużonym kielichem) 1779,3=1 779,300000 | m | 1779.3 | 1 |  | 0
1.8 | KNNR 4/1308/3 | Kanały z rur typu PVC łączone na wcisk, Fi·200·mm (SN 12mm z wydłużonym kielichem) 2596,28=2 596,280000 | m | 2596.28 | 1 |  | 0
1.9 | KNNR 4/1206/2 (2) | Przewierty maszyną do wierceń poziomych WP 15/25, do 20·m, rurami Dn·150-250·mm, grunt kategorii III-IV - przewiert rurą DN160 PEHD 100 PN10 SDR17 | m | 109 | 1 |  | 0
1.10 | KNNR 4/1206/2 (2) | Przewierty maszyną do wierceń poziomych WP 15/25, do 20·m, rurami Dn·150-250·mm, grunt kategorii III-IV - przewiert rurą DN200 PEHD 100 PN10 SDR17 535,2=535,200000 | m | 535.2 | 1 |  | 0
1.11 | KNNR 4/1308/2 | Kanały z rur typu PVC łączone na wcisk, Fi·160·mm - rura ochronna na fi 90 | m | 14 | 1 |  | 0
1.12 | KNNR 4/1308/4 | Kanały z rur typu PVC łączone na wcisk, Fi·250·mm - rura ochronna na fi 160 | m | 109 | 1 |  | 0
1.13 | KNNR 4/1308/5 | Kanały z rur typu PVC łączone na wcisk, Fi·315·mm - rura ochronna na fi 200 159,8=159,800000 18,6=18,600000 | m | 178.4 | 1 |  | 0
1.14 | KNNR 4/1413/5 (1) analogia | Dostawa i montaż przepompownia ścieków z polimerobetonu gł. 4,7m z wyposażeniem i uruchomieniem przepompownia ścieków z polimerobetonu z wyposażeniem i uruchomieniem PD3, PD7 : 2=2,000000 | kpl. | 2 | 1 |  | 0
1.15 | Kalkulacja własna | Zasilanie elektryczne pompowni PD3, PD7 wraz z pomiarami Dostawa i montaż przepompownia ścieków z polimerobetonu gł. 4,7m z wyposażeniem i uruchomieniem : 2=2,000000 | kpl. | 2 | 1 |  | 0
1.16 | Kalkulacja własna | Instalacja elektryczna i AKPiA pompowni PD Dostawa i montaż przepompownia ścieków z polimerobetonu gł. 4,7m z wyposażeniem i uruchomieniem : 2=2,000000 | kpl. | 2 | 1 |  | 0
1.17 | KNNR 6/802/2 | Rozebranie nawierzchni, tłuczeń grubość 12·cm, mechanicznie (podjazdy ,drogi) wiazdy z kamienia : 5*3*50*1,1=825,000000 | m2 | 825 | 1 |  | 0
1.18 | KNNR 6/801/2 | Rozebranie podbudowy, z kruszywa, grubość 15·cm, mechanicznie (podjazdy ,drogi) Rozebranie nawierzchni, tłuczeń grubość 12·cm, mechanicznie : 825.000=825,000000 | m2 | 825 | 1 |  | 0
1.19 | KNNR 6/112/1 | Podbudowy z kruszyw naturalnych, warstwa dolna, po zagęszczeniu 20·cm (odtworzenie podjazdy ,drogi) Rozebranie nawierzchni, tłuczeń grubość 12·cm, mechanicznie : 825.000=825,000000 | m2 | 825 | 1 |  | 0
1.20 | KNNR 6/112/4 | Podbudowy z kruszyw naturalnych, warstwa górna, po zagęszczeniu 8·cm (odtworzenie podjazdy ,drogi) Rozebranie nawierzchni, tłuczeń grubość 12·cm, mechanicznie : 825.000=825,000000 | m2 | 825 | 1 |  | 0
1.21 | KNNR 4/1417/2 (2) | Studzienki kanalizacyjne systemowe WAVIN, Fi·315-425·mm, zamknięcie rurą teleskopową, stożek betonowy z pokrywą betonową, kineta PP (studzienka z rur karbowanej dwuściennej PPDW SN8 dł. śr.3m ) studnie z indeksem dużym : 98=98,000000 studnie z indeksem małym : 96=96,000000 | szt | 194 | 1 |  | 0
1.22 | KNR 201/230/1 (1) | Zasypywanie wykopów spycharkami, przemieszczanie na odległość do 10·m, grunt kategorii I-III, spycharka 55·kW (75·KM) (grunt z wykopów) 21838.050=21 838,050000 minus studnie fi 400 : -194.000*3,14*(0,2*0,2)=-24,366400 -(821.142+821.142)=-1 642,284000 | m3 | 20171.4 | 1 |  | 0
1.23 | KNR 201/233/2 | Mechaniczne plantowanie terenu spycharkami, 55·kW (75·KM), grunt kategorii III 1231.713/0,15=8 211,420000 | m2 | 8211.42 | 1 |  | 0
1.24 | KNNR 6/802/2 | Rozebranie nawierzchni, tłuczeń grubość 12·cm, mechanicznie (podjazdy ,drogi) wiazdy z kamienia : 5*3*50*1,1=825,000000 | m2 | 825 | 1 |  | 0
1.25 | KNNR 6/801/2 | Rozebranie podbudowy, z kruszywa, grubość 15·cm, mechanicznie (podjazdy ,drogi) Rozebranie nawierzchni, tłuczeń grubość 12·cm, mechanicznie : 825.000=825,000000 | m2 | 825 | 1 |  | 0
1.26 | KNNR 6/112/1 | Podbudowy z kruszyw naturalnych, warstwa dolna, po zagęszczeniu 20·cm (odtworzenie podjazdy ,drogi) Rozebranie nawierzchni, tłuczeń grubość 12·cm, mechanicznie : 825.000=825,000000 | m2 | 825 | 1 |  | 0
1.27 | KNNR 6/112/4 | Podbudowy z kruszyw naturalnych, warstwa górna, po zagęszczeniu 8·cm (odtworzenie podjazdy ,drogi) Rozebranie nawierzchni, tłuczeń grubość 12·cm, mechanicznie : 825.000=825,000000 | m2 | 825 | 1 |  | 0
2 | Element | Place, dojazdy, ogrodzenie
2.1 | KNNR 1/113/1 | Usunięcie warstwy ziemi urodzajnej (humusu na odkład ) za pomocą spycharek, grubość warstwy do 15·cm dojazd : 230.000*0,15=34,500000 place : 230.000*0,15=34,500000 | m3 | 69 | 1 |  | 0
2.2 | KNNR 6/101/3 (1) | Koryta wykonywane na całej szerokości jezdni i chodników, mechanicznie, głębokość 30·cm, kategoria gruntu II-VI, równiarka + walec wibracyjny dojazd : 30*3*2=180,000000 place : 5*5*2=50,000000 | m2 | 230 | 1 |  | 0
2.3 | KNNR 6/103/3 (1) | Profilowanie i zagęszczanie podłoża pod warstwy konstrukcyjne nawierzchni, wykonywane mechanicznie, kategoria gruntu II-VI, walec wibracyjny Koryta wykonywane na całej szerokości jezdni i chodników, mechanicznie, głębokość 30·cm, kategoria gruntu II-VI, równiarka + walec wibracyjny : 230.000=230,000000 | m2 | 230 | 1 |  | 0
2.4 | KNR 911/201/2 | Separacja warstw gruntu geowłókninami układanymi prostopadle do osi drogi sposobem ręcznym Geowłóknina doobór zg z dok.techn.(ciągi piesze i pieszo-jezdne) Koryta wykonywane na całej szerokości jezdni i chodników, mechanicznie, głębokość 30·cm, kategoria gruntu II-VI, równiarka + walec wibracyjny : 230.000=230,000000 | m2 | 230 | 1 |  | 0
2.5 | KNNR 6/106/2 (1) | Warstwy odcinające, zagęszczanie ręczne, warstwa po zagęszczeniu 10·cm, piasek Koryta wykonywane na całej szerokości jezdni i chodników, mechanicznie, głębokość 30·cm, kategoria gruntu II-VI, równiarka + walec wibracyjny : 230.000=230,000000 | m2 | 230 | 1 |  | 0
2.6 | KNNR 6/113/1 | Podbudowy z kruszyw łamanych, warstwa dolna, po zagęszczeniu 20·cm (Tłuczeń kamienny, 31,5 - 63 mm) Profilowanie i zagęszczanie podłoża pod warstwy konstrukcyjne nawierzchni, wykonywane mechanicznie, kategoria gruntu II-VI, walec wibracyjny : 230.000=230,000000 | m2 | 230 | 1 |  | 0
2.7 | KNNR 6/113/6 | Podbudowy z kruszyw łamanych, warstwa górna, po zagęszczeniu 10·cm (tłuczeń kamienny 16-32 mm) Profilowanie i zagęszczanie podłoża pod warstwy konstrukcyjne nawierzchni, wykonywane mechanicznie, kategoria gruntu II-VI, walec wibracyjny : 230.000=230,000000 | m2 | 230 | 1 |  | 0
2.8 | KNR 231/401/4 | Rowki pod krawężniki i ławy krawężnikowe, 30x30·cm, grunt kategorii III-IV dojazd : (30*2+3*2)*2=132,000000 place : 5*4*2=40,000000 | m | 172 | 1 |  | 0
2.9 | KNR 231/402/4 | Ławy pod krawężniki, betonowa z oporem Rowki pod krawężniki i ławy krawężnikowe, 30x30·cm, grunt kategorii III-IV : 172.000*0,10*0,4=6,880000 | m3 | 6.88 | 1 |  | 0
2.10 | KNR 231/403/3 | Krawężniki betonowe, wystające 15x30·cm na podsypce cementowo-piaskowej Rowki pod krawężniki i ławy krawężnikowe, 30x30·cm, grunt kategorii III-IV : 172.000=172,000000 | m | 172 | 1 |  | 0
2.11 | KNR 201/312/10 | Wykopanie dołów o powierzchni dna do 0,2 m2 i głębokości do 1.0 m pod słupki ogrodzenia (kat. gruntu III) 8*2=16,000000 | dół. | 16 | 1 |  | 0
2.12 | KNRW 202/203/1 | Stopy fundamentowe betonowe pod słupki ogrodzenia i bramy o objętości do 0.5 m3 - z zastosowaniem pompy do betonu 0,25*0,25*1*16=1,000000 | m3 | 1 | 1 |  | 0
2.13 | KNRW 202/1803/3 | Ogrodzenie z paneli systemowych wysokości 2,0 m na słupkach stalowych z kształtowników o rozstawie 2,4 m obsadzonych w cokole panelowe systemowe: zgrzewane z prętów stalowych pojedynczych (poziomych i pionowych), średnica drutu panela ocynkowanego i powleczonego poliestrowo: 5,0 [mm]. - Wymiar oczek prostych: 50 x 200 [mm]. - Wymiar oczek małych: 50 x 50 [mm]. - Zakończenie od góry drutami pionowymi o długości 30 [mm]. - Wysokość panela 1730mm + deska prefabrykowana betonowa o wysokości 250mm i grubości min. 60mm.przekrój słupa 60x40mm 20*2=40,000000 | m | 40 | 1 |  | 0
2.14 | KNRW 202/1808/9 | Brama dwuskrzydłowa (brama 2m+ furtka 1m) z profili stalowych 40x40mm ocynkowanych powlekanych, zamkniecie na klamkę i zamek WB furtka+ dodatkowo skobel z kłódka Brama 2-skrzydłowa, panelowe systemowe: zgrzewane z prętów stalowych pojedynczych (poziomych i pionowych), średnica drutu panela ocynkowanego i powleczonego poliestrowo: 5,0 [mm]. - Wymiar oczek prostych: 50 x 200 [mm]. - Wymiar oczek małych: 50 x 50 [mm], kolor zg z dok.techn wysokość 195 cm x szerokość 3,00 cm Wrota z furtkami wysokości 2.1 m szerokość wrót 3 m i furtki 1 m z siatki w ramach stalowych na gotowych słupkach z pasem dolnym z blachy o wysokości 25 cm : 1*2=2,000000 | kpl. | 2 | 1 |  | 0
Razem Wartość netto | [6 empty] | 0
Wartość podatku VAT | [6 empty] | 0
Razem Wartość brutto | [6 empty] | 0