## kosztorys ofertowy
KOSZTORYS OFERTOWY
Remont drogi powiatowej 1550 O odc. od m. Lubcz do m. Wojsław
Lp. | Podstawa | Opis | Jedn. obm. | Ilość | Cena jedn. | Wartość
1. | Roboty pomiarowe
1 d.1 | D-01.01.00.00 | Roboty pomiarowe przy liniowych robotach ziemnych - trasa dróg w terenie równinnym | km | 0.775
2. | Nawierzchnia jezdni
2 d.2 | D-05.03.11.30 | Rozebranie nawierzchni - frezowanie nawierzcni jezdni bitumicznych do 4 cm - wbudowanie w pobocza | m2 | 3875
3 d.2 | D-06.03.02.12 | Mechaniczna ścinka poboczy gruntowych wraz z utylizacą urobku | m2 | 725
4 d.2 | D-08.01.01.11 | Regulacja krawężnika drogowego 15x30x100 na ławie bet. C12/15 | mb | 10
5 d.2 | D-08.01.01.13 | Regulacja krawężników drogowych 15x22x100 na ławie bet. C12/15 na zjazdach | mb | 10
6 d.2 | D-08.01.01.41 | Wykonanie ławy betonowej pod krawężniki z oporem | m3 | 2
7 d.2 | D-03.06.01.00 | Regulacja pionowa studzienek i innych elementów pasa drogowego | szt. | 2
8 d.2 | D-04.03.01.00 | Mechaniczne oczyszczenie i skropienie emulsją asfaltową nawierzchni kamiennej/bitumicznej zużycie emulsji 0,5 kg/m2 | m2 | 3875
9 d.2 | D-04.08.01.11 | Warstwa wyrównawcza podbudowy nawierzchni asfaltowej AC 16P ok. 4 cm | t | 180
10 d.2 | D-04.03.01.00 | Mechaniczne oczyszczenie i skropienie emulsją asfaltową nawierzchni kamiennej/bitumicznej zużycie emulsji 0,5 kg/m2 | m2 | 3875
11 d.2 | D-05.03.13.14 | Warstwa ścieralna nawierzchnia SMA 16 JENA układana mechanicznie gr. 7 cm | m2 | 3875
12 d.2 | D-05.02.01.01 | Wykonanie poboczy z destruktu asfaltowego zagęszczanego mechanicznie szer. 0,5 m - 0,7 m | m2 | 725
13 d.2 | D-05.02.01.00 | Wykonanie poboczy z kruszywa łamanego 0-31 mm zagęszczanego mechanicznie szer. 0,5 m | m2 | 725
3. | Zjazdy
14 d.3 | D-02.01.01.14 | Korytowanie pod nawierzchnie chodnikowe lub zjazdy wraz z wywiezieniem i utylizacją urobku na głębokość 40cm | m2 | 20
15 d.3 | D-04.01.01.23 | Mechaniczne profilowanie i zagęszczanie podłoża pod warstwy konstrukcyjne w gruncie kat. I - IV | m2 | 20
16 d.3 | D-04.04.02.00 | Wykonanie warstwy podbudowy z kruszywa łamanego 0-63 mm o gr. 20 cm | m2 | 20
17 d.3 | D-04.04.02.01 | Wykonanie warstwy podbudowy z kruszywa łamanego 0-31,5 mm o gr. 15 cm | m2 | 20
18 d.3 | D-04.03.01.00 | Mechaniczne oczyszczenie i skropienie emulsją asfaltową nawierzchni kamiennej/bitumicznej zużycie emulsji 0,5 kg/m2 | m2 | 20
19 d.3 | D-05.03.13.14 | Warstwa ścieralna nawierzchnia SMA 16 JENA układana mechanicznie gr. 7 cm | m2 | 20
4. | Roboty towarzyszące
20 d.4 | D-01.02.01.22 | Karczowanie krzewów i wykaszanie trawiników | ha | 0.1
21 d.4 | D-01.02.01.32 | Usunięcie karpin drzew wraz z wywiezieniem | szt. | 2
22 d.4 | D-03.02.01.41 | Remont i dostosowanie wysokościowe wpustów drogowych z odstojnikiem bez syfonów (wymiana) | szt. | 2
23 d.4 | D-09.01.02.11 | Pielęgnacja drzew o średnicy pnia ponad 41 cm. - prześwietlenie | szt. | 2
24 d.4 | D-09.01.01.10 | Zagospodarowanie terenów zielonych z humusowaniem i obsianiem mieszaniną traw | m2 | 500
5. | Oznakowanie i urządzenia BRD
25 d.5 | D-08.07.01.10 | Wykonanie bitumicznych, wyspowych progów zwalniających | kpl. | 1
26 d.5 | D-07.02.01.41 | Ustawienie słupków z rur stalowych zaków drogowych | szt. | 9
27 d.5 | D-07.02.01.44 | Montaż znaków drogowych tarcze znaków dużych min. 800mm, folia II gen. | szt. | 13
WARTOŚĆ NETTO:
PODATEK VAT:
WARTOŚĆ BRUTTO:
UWAGA: do kosztorysu ofertowego należy dołączyc zestawienie robocizny, materiałów, pracy sprzętu oraz narzuty zastosowane do jego wyceny