## Pakiet_1
				Załącznik nr 2
Pakiet nr 1 - Jednorazowe sterylne obłożenia do zabiegów operacyjnych zestaw uniwersalny wzmocniony

Lp.	Nazwa zestawu	Opis przedmiotu zamówienia	j. miary	Ilość	Cena jednostkowa netto	Podatek VAT %	Cena jednostkowa brutto	Wartość netto	Wartość brutto	Producent	Numer katalogowy
				(cena jed. netto + VAT)	(ilość x cena jed.netto)	(wartość netto + VAT)
1	Zestaw uniwersalny wzmocniony	1 x serweta na solik instrumentarium, wymiary 190 x 150 cm, chłonne wzmocnienie na całej długości o szerokości 66 cm, masa powirzchniowa min. 84 g/m2 (+/- 10%),chłonnosć min. 400% / 1 x pokrowiec na stolik Mayo 145 x 80 cm, warstwa chłonna o gramaturze min. 82 g/m2 (+/- 2 g/m2), wymiary 85 x 76 cm (+ / - 2 cm) / 1 x samoprzylepna serweta operacyjna 150x 240cm (wzmocnienie 37,5 x 70 cm) / 1 x samoprzylepna serweta operacyjna 200x 170cm (wzmocnienie 37,5 x 70 cm) / 2 x samoprzylepne serwety operacyjne 75 x 90cm (wzmocnienie 37,5 x 70 cm) / 1 x taśma samoprzylepna 9 x 50 cm / 2 x ręczniki z włókniny kompresowej min. 40 g/m2, chłonności min. 800% 20 x 40 cm	szt.	100
	Razem

Obłożenie wykonane z laminatu włókniny i folii o gramaturze 62 g/m2, w obszarze krytycznym wzmocnione włókninowymi łatami chłonnymi o gramaturze 60 g/m2. Łączna gramatura w obszarze wzmocnionym 125 g/m2 (łącznie z warstwą kleju zespalającego łatę chłonną z laminatem podstawowym). Barierowość dla wody min. 150 cm H2O w obszarze krytycznym, wytrzymałość na wypychanie na sucho i mokro min. 170 kPa w obszarze krytycznym, nasiąkliwość metodą run off w obszarze krtycznym min. 40 % (wg PN - EN ISO 9073-11). Laminat nie może powodować drażenienia, uczulenia (wg PN - EN ISO 10993 - 10) i nie może być cytotoksyczny (wg PN - EN ISO 10993 – 5).

## Pakiet_2
				Załącznik nr 2
Pakiet nr 2 - Jednorazowe jałowe fartuchy chirurgiczne

Lp.	Nazwa zestawu	Opis przedmiotu zamówienia	j. miary	Ilość	Cena jednostkowa netto	Podatek VAT %	Cena jednostkowa brutto	Wartość netto	Wartość brutto	Producent	Numer katalogowy
				(cena jed. netto + VAT)	(ilość x cena jed.netto)	(wartość netto + VAT)
1.	Fartuch chirurgiczny do operacji suchych w rozmiarze M (długość całkowita 115 cm)	Sterylny fartuch chirurgiczny do zabiegów z niewielką ilością płynów, posiadający długi rękaw zakończony poliestrowym, bezszwowy, niepylącym ściągaczem, rzepy umieszczone przy lamówce na szyi i paski wszyte od wewnątrz i od zewnątrz fartucha, służące do zawiązania na użytkowniku oraz do regulacji obwodu, szwy wykonane techniką ultradźwiękową. Fartuch zaprojektowany w taki sposób, aby było możliwe wiązanie najpierw na "brudno", a potem "na czysto", troki umieszczone w specjalnym kartoniku gwarantującym aseptyczne wiązanie. Fartuch wykonany z włókniny typu SMS o gramaturze 35 g/m2. Odporność na przenikanie cieczy na całej powierzchni min. 49 cm H2O, paroprzepuszczalność na całej powierzchni min. 4480 g/m2/24h, I klasa palności wg CFR 1610. Fartuch pakowany z dwoma ręczniczkami do rąk, o wymiarach 20 x 40 cm, wykonannymi z włókniny kompresowej + owinięcie w papier krepowany. Wyrób zgodny z normą PN EN 13795 lub równoważna odpowiednio do strefy oraz rodzaju wykonania przewidzianego przez normę. Opakowanie typu torebka papierowo - foliowa z min. 2 naklejkami samoprzylepnymi służącymi do wklejania do dokumentacji pacjenta.	szt.	700
2	Fartuch chirurgiczny do operacji suchych w rozmiarze L (długość całkowita 125 cm)	Opis przedmiotu zamówienia jak w pozycji 1	szt.	1700
3	Fartuch chirurgiczny do operacji suchych w rozmiarze XL (długość całkowita 140 cm)	Opis przedmiotu zamówienia jak w pozycji 1	szt.	1800
3	Fartuch chirurgiczny do operacji suchych w rozmiarze XXL (długość całkowita 150 cm)	Opis przedmiotu zamówienia jak w pozycji 1	szt.	400
4	Fartuch chirurgiczny do operacji mokrych w rozmiarze M(długość całkowita 115 cm)	Sterylny fartuch chirurgiczny do zabiegów z dużą ilością płynów, posiadający długi rękaw zakończony poliestrowym, bezszwowy, niepylącym ściągaczem, rzepy umieszczone przy lamówce na szyi i paski wszyte od wewnątrz i od zewnątrz fartucha, służące do zawiązania na użytkowniku oraz do regulacji obwodu, szwy wykonane techniką ultradźwiękową. Fartuch zaprojektowany w taki sposób, aby było możliwe wiązanie najpierw na "brudno", a potem "na czysto", troki umieszczone w specjalnym kartoniku gwarantującym aseptyczne wiązanie. Fartuch wykonany z włókniny typu SMS o gramaturze 35 g/m2, dodatkowo wzmocniny zewnętrznie w strefach krytycznych na rękawach min. do wysokości łokcia oraz z przodu laminatem włókninowo - foliowym o gramaturze 40 g/m2 (łączna masa powierzchniowa w obszarze wzmocnienia 75 g/m2). Odporność na przenikanie cieczy w strefie krytycznej min. 200 cm H2O, w strefie niekrytycznej min. 49 cm H2O, paroprzepuszczalność w strefie niekrytycznej min. 4480 g/m2/24h. I klasa palności wg CFR 1610 w obu strefach. Fartuch pakowany z dwoma ręczniczkami do rąk, o wymiarach 20 x 40 cm, wykonannymi z włókniny kompresowej + owinięcie w papier krepowany. Wyrób zgodny z normą PN EN 13795 lub równoważna odpowiednio do strefy oraz rodzaju wykonania przewidzianego przez normę. Opakowanie typu blister z min. 2 naklejkami samoprzylepnymi służącymi do wklejania do dokumentacji pacjenta.	szt.	150
5	Fartuch chirurgiczny do operacji mokrych w rozmiarze L (długość całkowita 125 cm)	Opis przedmiotu zamówienia jak w pozycji 4	szt.	300
6	Fartuch chirurgiczny do operacji mokrych w rozmiarze XL(długość całkowita 140 cm)	Opis przedmiotu zamówienia jak w pozycji 4	szt.	100
7	Ubranie operacyjne	Jednorazowe ubrania chirurgiczne bluza + spodnie, przeznaczone do stosowania przez personel w salach operacyjnych. Wykonane z włókniny o masie powierzchniowej min. 40 g/m2, antystatycznej, niepylącej, przepuszczającej powietrze i parę wodną (wskaźnik przepuszczalności min. 4500 g/m2/24 h). Bluza pod szyją wykończona włókninową plisą. Kolor niebieski, rozmiary od XS do XXXL. Odzież musi spełniać wymagania normy PN EN 13 795 odpowiednio do strefy i rodzaju przewidzianego przez normę.	szt.	300
	Razem

## Pakiet_3
				Załącznik nr 2
Pakiet nr 3 - Jednorazowe sterylne obłożenia do zabiegów operacyjnych - Zestaw brzuszno-kroczowy

Lp.	Nazwa zestawu	Opis przedmiotu zamówienia	j. miary	Ilość	Cena jednostkowa netto	Podatek VAT %	Cena jednostkowa brutto	Wartość netto	Wartość brutto	Producent	Numer katalogowy
				(cena jed. netto + VAT)	(ilość x cena jed.netto)	(wartość netto + VAT)
1	Zestaw brzuszno-kroczowy	Serweta samoprzylepna wykonana z chłonnego i nieprzemakalnego laminatu dwuwarstwowego gramatura min 100g/m2, zintegrowana z osłonami na kończyny, wyposażona w samoprzylepny otwór w okolicy krocza o wymiarach 10cm x 15cm zabezpieczony klapką oraz samoprzylepny otwór brzuszny w kształcie trapezu o wymiarach 30cm x 20cm x 20cm 180/280cm x 220cm 1 szt.1 zestaw folia-papier12 x 1 zestawkarton Ręcznik chłonny wykonany z włókniny typu spunlace 30cm x 30cm 4 szt. Taśma samoprzylepna wykonana z włókniny typu spunlace 10cm x 50cm 1 szt. Taśma samoprzylepna typu rzep 2cm x 22cm 1 szt. Osłona na przewody, wyposażona w końcówkę z perforacją, kartonik ułatwiający aplikację oraz dwie taśmy przylepne. Osłona wykonana z transparentnej folii PE14cm x 250cm 1 szt. Wzmocniona osłona na stolik Mayo w postaci worka, wykonana z folii PE oraz włókniny chłonnej w obszarze wzmocnionym; w kolorze czerwonym; składana teleskopowo z zaznaczonym kierunkiem rozwijania80cm x 140cm 1 szt. Wzmocniona serweta na stół instrumentalny stanowiąca owinięcie zestawu, wykonana z warstwy nieprzemakalnej oraz włókninowej warstwy chłonnej	szt.	144
	Razem

## Pakiet_4
				Załącznik nr 2
Pakiet nr 4 - Jednorazowe sterylne obłożenia do zabiegów operacyjnych - zestaw do histeroskopii

Lp.	Nazwa zestawu	Opis przedmiotu zamówienia	j. miary	Ilość	Cena jednostkowa netto	Podatek VAT %	Cena jednostkowa brutto	Wartość netto	Wartość brutto	Producent	Numer katalogowy
				(cena jed. netto + VAT)	(ilość x cena jed.netto)	(wartość netto + VAT)
1	Zestaw do histeroskopii	1 serweta na stolik narzędziowy min 140 x 190 cm, / 1serweta ginekologiczna min 220x230cm +10cm ze zintegrowanymi osłonami na kończyny dolne min 120cm +10cm z otworem na krocze min 10x10 cm +5cm otoczonym taśmą lepną zintegrowana torba na płyny z sitem do gromadzenia fragmentów tkanek i lejkiem odprowadzającym płyny 1 taśma przylepna minimum 8x 30cm / 1 serweta na stolik Mayo min. 75-140 cm, / 2 ręczniki celulozowe min 30 x 30 cm	szt.	200
	Razem

	Materiał obłożenia musi spełniać wymogi normy EN 13795 -1-2-3 lub równoważna . Materiał z którego wykonane zostały obłożenia musi posiadać następujące parametry: materiał nieprzemakalny o : - gramatura włókniny na całej powierzchni min 30g/m2 - Zestaw pakowany w opakowanie papierowo foliowe lub folię . Każdy zestaw musi posiadać czytelne oznaczenie w języku polskim dotyczące zawartości , kształtu i rozmiaru obłożeń, informacje o dacie ważności , nr serii. Każdy zestaw musi posiadać min. dwie etykiety samoprzylepne które można odklejać bez naruszenia struktury opakowania i dokleić do dokumentacji medycznej z indeksem wyrobu (numer lot, data ważności, identyfikację producenta).

## Pakiet_5
				Załącznik nr 2
Pakiet nr 5 - Zestawy do płukania

Lp.	Nazwa zestawu	Opis przedmiotu zamówienia	j. miary	Ilość	Cena jednostkowa netto	Podatek VAT %	Cena jednostkowa brutto	Wartość netto	Wartość brutto	Producent	Numer katalogowy
				(cena jed. netto + VAT)	(ilość x cena jed.netto)	(wartość netto + VAT)
1	Zestaw miska	1x pojemnk plastikowy minimum 250ml z podziałką przeżroczysty	szt.	200
2	Zestaw miska	- 1x pojemnik plastikowy minimum 500ml z podziałką przeźroczysty	szt.	200
3	Zestaw miska	-1x pojemnik plastikowy minimum 1000ml z podziałką przeźroczysty	szt.	100
	Razem

	Zestaw pakowany sterylnie, Każdy zestaw musi posiadać czytelne oznaczenie w języku polskim, informacje o dacie ważności , nr serii. Każdy zestaw musi posiadać min. dwie etykiety samoprzylepne które można odklejać bez naruszenia struktury opakowania i dokleić do dokumentacji medycznej z indeksem wyrobu (numer lot, data ważności, identyfikację producenta).

## Pakiet_6
				Załącznik nr 2
Pakiet nr 6 - Jednorazowe sterylne obłożenia do zabiegów operacyjnych - zestaw ginekologiczny

Lp.	Nazwa zestawu	Opis przedmiotu zamówienia	j. miary	Ilość	Cena jednostkowa netto	Podatek VAT %	Cena jednostkowa brutto	Wartość netto	Wartość brutto	Producent	Numer katalogowy
				(cena jed. netto + VAT)	(ilość x cena jed.netto)	(wartość netto + VAT)
1	Zestaw ginekologiczny	1 serweta na stolik narzędziowy / min 140 x 190 cm, / 1serweta ginekologiczna min 220x230cm +10cm ze zintegrowanymi osłonami na kończyny dolne min 120cm +10cm z otworem na krocze min 10x10 cm +5cm otoczonym taśmą lepną zintegrowana torba na płyny z sitem do gromadzenia fragmentów tkanek / 1 serweta na stolik Mayo min. 75-140 cm, / 2 ręczniki celulozowe min 30 x 30 cm	szt.	400
Razem

	Materiał obłożenia musi spełniać wymogi normy EN 13795 -1-2-3 lub równoważna . Materiał z którego wykonane zostały obłożenia musi posiadać następujące parametry: materiał nieprzemakalny o : - gramatura włókniny na całej powierzchni min 54g/m2 - Zestaw pakowany w opakowanie papierowo foliowe lub folię . Każdy zestaw musi posiadać czytelne oznaczenie w języku polskim dotyczące zawartości , kształtu i rozmiaru obłożeń, informacje o dacie ważności , nr serii. Każdy zestaw musi posiadać min. dwie etykiety samoprzylepne które można odklejać bez naruszenia struktury opakowania i dokleić do dokumentacji medycznej z indeksem wyrobu (numer lot, data ważności, identyfikację producenta).

## Pakiet_7
				Załącznik nr 2
Pakiet nr 7 - Jednorazowe sterylne obłożenia do zabiegów operacyjnych - zestaw do artroskopii wzmocniony

Lp.	Nazwa zestawu	Opis przedmiotu zamówienia	j. miary	Ilość	Cena jednostkowa netto	Podatek VAT %	Cena jednostkowa brutto	Wartość netto	Wartość brutto	Producent	Numer katalogowy
				(cena jed. netto + VAT)	(ilość x cena jed.netto)	(wartość netto + VAT)
1	Zestaw do artroskopii trówarstwowy wzmocniony	1 x serweta z chłonnego, trójwarstwowego laminatu o gramaturze min. 73 g/m2 o wymiarach 320 x 240 cm, samouszczelniający się otwór o średnicy 6 cm otoczony workiem z kształtką i zaworem. Wymiary (nominalne) worka 85 x 76 cm, długość kształtki 79 cm, wymiary elementu elastycznego 20 - 30 x 20 - 30 cm 1 x pokrowiec na stolik Mayo 145 x 80 cm, warstwa chłonna o gramaturze 82 g/m2 (+/- 2 g/m2), folia o grubości min. 50 µm (+/- 3 µm), wymiary pokrowca 85 x 76 cm (+ / - 2 cm) 1 x serweta na stolik instrumentarium 190 x 150 cm, wzmocniona na całej długości, szerokość wzmocnienia 66 cm, chłonność wzmocnienia min. 400%- owinięcie zestawu 1 x pokrowiec na nogę z laminatu dwuwarstwowego o gramaturze min. 55 g/m2, wymiary 75 x 37 cm 2 x taśma medyczna samoprzylepna 9 x 50 cm / 4 x ręczniki z włókniny kompresowej 20 x 40 cm	szt.	150
	Razem

Serweta główna wykonana z grubego, wytrzymałego lmaninatu, szczególnie dedykowanego do operacji ortopedycznych, składającego się z warswy wiskozy, folii oraz polipropylenu, towrzącego zwartą strykturę, masa powierzchniowa laminatu min. 73 g/m2, wytrzymałość na wypychanie na sucho / mokro min. 100 kPa (PN EN ISO 13938 - 1), chłonność min. 800 %, laminat nie może powodować drażnienia, uczulenia, nie może być cytotoksyczny, musi w pełni odpowiadać wymaganiom normy PN EN 13 795 dla obłożeń chirurgicznych dla wymagań wysokich

## Pakiet_8
				Załącznik nr 2
Pakiet nr 8 - Jednorazowe sterylne obłożenia do zabiegów operacyjnych - zestaw do artroskopii standard

Lp.	Nazwa zestawu	Opis przedmiotu zamówienia	j. miary	Ilość	Cena jednostkowa netto	Podatek VAT %	Cena jednostkowa brutto	Wartość netto	Wartość brutto	Producent	Numer katalogowy
				(cena jed. netto + VAT)	(ilość x cena jed.netto)	(wartość netto + VAT)
1	Zestaw do artroskopii trójwarstwowy standard	1 x serweta z chłonnego, trójwarstwowego laminatu o gramaturze min. 73 g/m2 o wymiarach 320 x 240 cm, samouszczelniający się otwór o średnicy 6 cm otoczony workiem z kształtką i zaworem. Wymiary (nominalne) worka 85 x 76 cm, długość kształtki 79 cm, wymiary elementu elastycznego 20-30 x 20-30 cm 1 x pokrowiec na stolik Mayo 145 x 80 cm, warstwa chłonna o gramaturze 82 g/m2 (+/- 2 g/m2), folia o grubości min. 50 µm (+/- 3 µm), wymiary pokrowca 85 x 76 cm (+ / - 2 cm) 1 x serweta na stolik instrumentarium 190 x 150 cm, wzmocniona na całej długości, szerokość wzmocnienia 66 cm, chłonność wzmocnienia min. 400%- owinięcie zestawu 1 x pokrowiec na nogę z laminatu dwuwarstwowego o gramaturze min. 55 g/m2, wymiary 75 x 37 cm 2 x taśma medyczna samoprzylepna 9 x 50 cm / 2 x ręczniki z włókniny kompresowej 20 x 40 cm	szt.	200
2	Kieszeń jałowa 1 - komorowa	Kieszeń z kształtką i przylepcem, jałowa, foliowa, jednokomorowa, rozmiar 40 x 30 cm. Grubość folii min. 75 µm (PN-ISO 4593), zapakowana w torebkę papierowo - foliową z wycięciem na kciuk ułatwiającym otwieranie, z min. 2 etykietami służącymi do wklejania do dokumentacji medycznej, zawierającymi dane takie jak nazwa producenta, indeks (REF), numer serii (LOT), data ważności. Op. = 1 szt.	szt.	100
3	Kieszeń jałowa 2 - komorowa	Kieszeń z kształtką i przylepcem, jałowa, foliowa, dwukomorowa, rozmiar 42 x 35 cm. Grubość folii min. 75 µm (PN-ISO 4593), zapakowana w torebkę papierowo - foliową z wycięciem na kciuk ułatwiającym otwieranie, z min. 2 etykietami służącymi do wklejania do dokumentacji medycznej, zawierającymi dane takie jak nazwa producenta, indeks (REF), numer serii (LOT), data ważności. Op. = 1 szt.	szt.	100
	Razem

Opis do poz 1 Serweta główna wykonana z laminatu dwuwarstwowego polipropylenowo - polietylenowego o masie powierzchniowej 55 g/m2, folia laminatu wykonana w 25% z surowca pochodzącego z recyklingu w ramachobiegu zamkniętego, odporność na przenikanie cieczy min. 300 cm H2O (PN - EN 20811), wytrzymałość na wypychanie na sucho / mokro min. 240 kPa (PN - EN ISO 13 938 - 1). Laminat w pełni biozgodny, antystatyczny, układalny, od strony folii jak i włókniny matowy, nie odbijający światła, musi w pełni odpowiadać wymaganiom normy PN EN 13 795 dla obłożeń chirurgicznych dla wymagań wysokich. Zestaw zapakowany w opakowanie papierowo - foliowe z marginesem ułatwiającym bezpyłowe otwieranie, z etykietą posiadającą min. 2 samoprzylepne etykietyz następującymi danymi: nazwa producenta, indeks (REF), numer serii (LOT), data ważności. Na etykiecie podany skład w postaci symboli graficznych elementów składowych (szybka, wizualna identyfikacja składu). Podwójne opakowanie: zewnętrzny karton transportowy + wewnętrzny czysty karton - dyspenser