## ul. Leśna (zad. 1)
ZAŁĄCZNIK NR 2
Wykonanie robot rozbiórkowych i renowacyjnych nawierzchni jezdni, chodników i poboczy (zieleńców), jako robót związanych z wymianą sieci wodociągowej oraz kanalizacyjnej na terenie miasta Sosnowiec wraz z wykonaniem przewiertów sterowanych
ZADANIE 1 - ULICA LEŚNA
Lp. | Podstawa | Wyszczególnienie robót | Jedn. obm. | Ilość | Cena jedn. | Wartość
1 | Kalkulacja własna | Frezowanie nawierzchni z betonu asfaltowego o grubości 4 cm - nawierzchnia KR2 | m² | 28 |  | 0
2 | Kalkulacja własna | Rozebranie nawierzchni asfaltowej o grubości 8 cm | m² | 48 |  | 0
3 | Kalkulacja własna | Rozebranie nawierzchni chodnika z kostki betonowej o grubości 8 cm | m² | 512 |  | 0
4 | Kalkulacja własna | Rozebranie nawierzchni chodnika - płytki o wymiarze 35 x 35 x 5 cm, odzysk w miejscu | m² | 12 |  | 0
5 | Kalkulacja własna | Rozebranie nawierzchni chodnika - płytki o wymiarze 50 x 50 x 7 cm, odzysk w miejscu | m² | 18 |  | 0
6 | Kalkulacja własna | Cięcie piłą nawierzchni asfaltowej na głębokość 10 cm | mb | 22 |  | 0
7 | Kalkulacja własna | Mechaniczne korytowanie nawierzchni do głebokści 25 cm | m² | 624 |  | 0
8 | Kalkulacja własna | Mechaniczne korytowanie nawierzchni do głebokści 35 cm | m² | 40 |  | 0
9 | Kalkulacja własna | Profilowanie i zagęszczenie podłoża wykonywane mechanicznie w gruncie kategorii II - IV | m² | 624 |  | 0
10 | Kalkulacja własna | Rozebranie krawężnika betonowego na ławie betonowej | mb | 100 |  | 0
11 | Kalkulacja własna | Rozebranie obrzeży na podsypce cementowo-piaskowej | mb | 220 |  | 0
12 | Kalkulacja własna | Wywiezienie materiałów z rozbiórki (gruz, podbudowa i odpady betonowe) do utylizacji | m³ | 178 |  | 0
13 | Kalkulacja własna | Wywiezienie asfaltu z rozbiórki do utylizacji | m³ | 4 |  | 0
14 | Kalkulacja własna | Utylizacja materiałów z rozbiórki (gruz, podbudowa i odpady z nawierzchni betonowych) | t | 320.4 |  | 0
15 | Kalkulacja własna | Utylizacja asfaltu | t | 11.2 |  | 0
16 | Kalkulacja własna | Montaż taśmy dylatacyjnej asfaltowo-kauczukowej | mb | 36 |  | 0
17 | Kalkulacja własna | Wykonanie warstwy wiążącej z betonu asfaltowego 0/16 o grubości 5 cm - KR2 | m² | 48 |  | 0
18 | Kalkulacja własna | Wykonanie warstwy ścieralnej z mieszanki bitumicznej o grubości 4 cm | m² | 48 |  | 0
19 | Kalkulacja własna | Wykonanie nawierzchni z kostki brukowej, betonowej o grubości 8 cm, na podsypce cementowo-piaskowej (kostka z odzysku) | m² | 430 |  | 0
20 | Kalkulacja własna | Wykonanie nawierzchni z kostki betonowej o grubości 8 cm, na podsypce cementowo-piaskowej (kostka nowa) | m² | 62 |  | 0
21 | Kalkulacja własna | Wykonanie nawierzchni z płytek o wymiarach 35 x 35 x 5 cm, na podsypce cementowo-piaskowej - chodnik (płytki nowe) | m² | 28 |  | 0
22 | Kalkulacja własna | Wykonanie nawierzchni z płytek o wymiarach 35 x 35 x 5 cm, na podsypce cementowo-piaskowej - chodnik (płytki z odzysku) | m² | 34 |  | 0
23 | Kalkulacja własna | Wykonanie nawierzchni z płytek o wymiarach 50 x 50 x 7 cm, na podsypce cementowo-piaskowej - chodnik (płytki nowe) | m² | 12 |  | 0
24 | Kalkulacja własna | Wykonanie nawierzchni z płytek o wymiarach 50 x 50 x 7 cm, na podsypce cementowo-piaskowej - chodnik (płytki z odzysku) | m² | 22 |  | 0
25 | Kalkulacja własna | Wykonanie nawierzchni z trylinki, na podsypce cementowo-piaskowej (trylinka nowa) | m² | 8 |  | 0
26 | Kalkulacja własna | Wykonanie nawierzchni z trylinki, na podsypce cementowo-piaskowej (trylinka z odzysku) | m² | 6 |  | 0
27 | Kalkulacja własna | Wykonanie nawierzchni z kostki grafitowo-bazaltowej (kostka nowa) | m² | 5 |  | 0
28 | Kalkulacja własna | Wykonanie nawierzchni z kostki grafitowo-bazaltowej (kostka z odzysku) | m² | 35 |  | 0
29 | Kalkulacja własna | Wykonanie podbudowy z kruszywa łamanego 0-40 po zagęszczeniu 15 cm | m² | 596 |  | 0
30 | Kalkulacja własna | Wykonanie podbudowy z kruszywa łamanego 0-31.5 po zageszczeniu 20 cm | m² | 40 |  | 0
31 | Kalkulacja własna | Wykonanie podbudowy z kruszywa łamanego 0-31.5 po zagęszczeniu 25 cm | m² | 20 |  | 0
32 | Kalkulacja własna | Ułożenie krawężnika betonowego 15/30 na ławie betonowej - krawężnik zwykły (nowy) | mb | 12 |  | 0
33 | Kalkulacja własna | Ułożenie krawężnika betonowego 15/22 na ławie betonowej - krawężnik najazdowy nowy | mb | 30 |  | 0
34 | Kalkulacja własna | Ułożenie krawężnika betonowego 15/22 na ławie betonowej - krawężnik najazdowy z odzysku | mb | 90 |  | 0
35 | Kalkulacja własna | Ułożenie obrzeża betonowego o wymiarach 30 x 6 cm, na podsypce cementowo-piaskowej - obrzeże nowe | mb | 80 |  | 0
36 | Kalkulacja własna | Ułożenie obrzeża betonowego o wymiarach 30 x 6 cm, na podsypce cementowo-piaskowej - obrzeże z odzysku | mb | 280 |  | 0
37 | Kalkulacja własna | Wykonanie wylewki betonowej gr. 10 cm z betonu kl. B25 | m² | 40 |  | 0
38 | Kalkulacja własna | Humusowanie nawierzchni z obsianiem trawą przy grubości humusu 10 cm | m² | 280 |  | 0
39 | Kalkulacja własna | Regulacja skrzynek zasuwowych, hydrantowych | szt. | 16 |  | 0
40 | Kalkulacja własna | Geodezyjna inwentaryzacja powykonawcza | kpl. | 1 |  | 0
41 | Kalkulacja własna | Badanie zagęszczenia gruntu | szt. | 8 |  | 0
RAZEM: | [5 empty] | 0

## ul. Mireckiego (zad. 2)
ZAŁĄCZNIK NR 2
Wykonanie robot rozbiórkowych i renowacyjnych nawierzchni jezdni, chodników i poboczy (zieleńców), jako robót związanych z wymianą sieci wodociągowej oraz kanalizacyjnej na terenie miasta Sosnowiec wraz z wykonaniem przewiertów sterowanych
ZADANIE 2 - ULICA MIRECKIEGO
Lp. | Podstawa | Wyszczególnienie robót | Jedn. obm. | Ilość | Cena jedn. | Wartość
1 | Kalkulacja własna | Rozebranie nawierzchni asfaltowej o grubości 8 cm | m² | 16 |  | 0
2 | Kalkulacja własna | Rozebranie nawierzchni chodnika z kostki betonowej o grubości 8 cm | m² | 510 |  | 0
3 | Kalkulacja własna | Rozebranie nawierzchni - trylinka | m² | 12 |  | 0
4 | Kalkulacja własna | Cięcie piłą nawierzchni asfaltowej na głębokość 10 cm | mb | 12 |  | 0
5 | Kalkulacja własna | Mechaniczne korytowanie nawierzchni do głebokści 25 cm | m² | 510 |  | 0
6 | Kalkulacja własna | Mechaniczne korytowanie nawierzchni do głebokści 35 cm | m² | 16 |  | 0
7 | Kalkulacja własna | Profilowanie i zagęszczenie podłoża wykonywane mechanicznie w gruncie kategorii II - IV | m² | 538 |  | 0
8 | Kalkulacja własna | Rozebranie obrzeży na podsypce cementowo-piaskowej | mb | 360 |  | 0
9 | Kalkulacja własna | Wywiezienie materiałów z rozbiórki (gruz, podbudowa i odpady betonowe) do utylizacji | m³ | 134 |  | 0
10 | Kalkulacja własna | Wywiezienie asfaltu z rozbiórki do utylizacji | m³ | 1.3 |  | 0
11 | Kalkulacja własna | Utylizacja materiałów z rozbiórki (gruz, podbudowa i odpady z nawierzchni betonowych) | t | 242 |  | 0
12 | Kalkulacja własna | Utylizacja asfaltu | t | 3.7 |  | 0
13 | Kalkulacja własna | Montaż taśmy dylatacyjnej asfaltowo-kauczukowej | mb | 12 |  | 0
14 | Kalkulacja własna | Wykonanie warstwy wiążącej z betonu asfaltowego 0/16 o grubości 5 cm - KR2 | m² | 16 |  | 0
15 | Kalkulacja własna | Wykonanie warstwy ścieralnej z mieszanki bitumicznej o grubości 4 cm | m² | 16 |  | 0
16 | Kalkulacja własna | Wykonanie nawierzchni z kostki brukowej, betonowej o grubości 8 cm, na podsypce cementowo-piaskowej (kostka z odzysku) | m² | 400 |  | 0
17 | Kalkulacja własna | Wykonanie nawierzchni z kostki betonowej o grubości 8 cm, na podsypce cementowo-piaskowej (kostka nowa) | m² | 110 |  | 0
18 | Kalkulacja własna | Wykonanie nawierzchni z trylinki, na podsypce cementowo-piaskowej (trylinka nowa) | m² | 4 |  | 0
19 | Kalkulacja własna | Wykonanie nawierzchni z trylinki, na podsypce cementowo-piaskowej (trylinka z odzysku) | m² | 8 |  | 0
20 | Kalkulacja własna | Wykonanie podbudowy z kruszywa łamanego 0-40 po zagęszczeniu 15 cm | m² | 510 |  | 0
21 | Kalkulacja własna | Wykonanie podbudowy z kruszywa łamanego 0-31.5 po zageszczeniu 20 cm | m² | 28 |  | 0
22 | Kalkulacja własna | Ułożenie krawężnika betonowego 15/22 na ławie betonowej - krawężnik najazdowy nowy | mb | 6 |  | 0
23 | Kalkulacja własna | Ułożenie krawężnika betonowego 15/22 na ławie betonowej - krawężnik najazdowy z odzysku | mb | 8 |  | 0
24 | Kalkulacja własna | Ułożenie obrzeża betonowego o wymiarach 30 x 6 cm, na podsypce cementowo-piaskowej - obrzeże nowe | mb | 120 |  | 0
25 | Kalkulacja własna | Ułożenie obrzeża betonowego o wymiarach 30 x 6 cm, na podsypce cementowo-piaskowej - obrzeże z odzysku | mb | 240 |  | 0
26 | Kalkulacja własna | Kompletne wykonanie przewiertu sterowanego z żerdzią pilotową w technice płucząco-wierconej wraz z robotami towarzyszącymi - przewiert rurą PE 100 RC SDR 17, DN 160 x 9,5 mm - 1 szt. (1x20mb) | mb | 20 |  | 0
27 | Kalkulacja własna | Kompletne wykonanie przewiertu sterowanego z żerdzią pilotową w technice płucząco-wierconej wraz z robotami towarzyszącymi - przewiert rurą PE 100 RC SDR 17, DN 110 x 6,6 mm - 1szt. (1x18mb) | mb | 18 |  | 0
28 | Kalkulacja własna | Humusowanie nawierzchni z obsianiem trawą przy grubości humusu 10 cm | m² | 160 |  | 0
29 | Kalkulacja własna | Regulacja skrzynek zasuwowych, hydrantowych | szt. | 8 |  | 0
30 | Kalkulacja własna | Geodezyjna inwentaryzacja powykonawcza | kpl. | 1 |  | 0
31 | Kalkulacja własna | Badanie zagęszczenia gruntu | szt. | 5 |  | 0
RAZEM: | [5 empty] | 0

## ul. Zielonogórska (zad. 3)
ZAŁĄCZNIK NR 2
Wykonanie robot rozbiórkowych i renowacyjnych nawierzchni jezdni, chodników i poboczy (zieleńców), jako robót związanych z wymianą sieci wodociągowej oraz kanalizacyjnej na terenie miasta Sosnowiec wraz z wykonaniem przewiertów sterowanych
ZADANIE 3 - ULICA ZIELONOGÓRSKA
Lp. | Podstawa | Wyszczególnienie robót | Jedn. obm. | Ilość | Cena jedn. | Wartość
1 | Kalkulacja własna | Rozebranie nawierzchni chodnika z kostki betonowej o grubości 8 cm | m² | 320 |  | 0
2 | Kalkulacja własna | Mechaniczne korytowanie nawierzchni do głebokści 25 cm | m² | 320 |  | 0
3 | Kalkulacja własna | Profilowanie i zagęszczenie podłoża wykonywane mechanicznie w gruncie kategorii II - IV | m² | 320 |  | 0
4 | Kalkulacja własna | Rozebranie krawężnika betonowego na ławie betonowej | mb | 20 |  | 0
5 | Kalkulacja własna | Rozebranie obrzeży na podsypce cementowo-piaskowej | mb | 140 |  | 0
6 | Kalkulacja własna | Wywiezienie materiałów z rozbiórki (gruz, podbudowa i odpady betonowe) do utylizacji | m³ | 80 |  | 0
7 | Kalkulacja własna | Utylizacja materiałów z rozbiórki (gruz, podbudowa i odpady z nawierzchni betonowych) | t | 144 |  | 0
8 | Kalkulacja własna | Wykonanie nawierzchni z kostki brukowej, betonowej o grubości 8 cm, na podsypce cementowo-piaskowej (kostka z odzysku) | m² | 200 |  | 0
9 | Kalkulacja własna | Wykonanie nawierzchni z kostki betonowej o grubości 8 cm, na podsypce cementowo-piaskowej (kostka nowa) | m² | 120 |  | 0
10 | Kalkulacja własna | Wykonanie podbudowy z kruszywa łamanego 0-40 po zagęszczeniu 15 cm | m² | 320 |  | 0
11 | Kalkulacja własna | Ułożenie krawężnika betonowego 15/22 na ławie betonowej - krawężnik najazdowy nowy | mb | 20 |  | 0
12 | Kalkulacja własna | Ułożenie obrzeża betonowego o wymiarach 30 x 6 cm, na podsypce cementowo-piaskowej - obrzeże nowe | mb | 40 |  | 0
13 | Kalkulacja własna | Ułożenie obrzeża betonowego o wymiarach 30 x 6 cm, na podsypce cementowo-piaskowej - obrzeże z odzysku | mb | 100 |  | 0
14 | Kalkulacja własna | Humusowanie nawierzchni z obsianiem trawą przy grubości humusu 10 cm | m² | 130 |  | 0
15 | Kalkulacja własna | Regulacja skrzynek zasuwowych, hydrantowych | szt. | 9 |  | 0
16 | Kalkulacja własna | Regulacja studni kanalizacyjnej - podmurowanie istniejącego włazu | szt. | 2 |  | 0
17 | Kalkulacja własna | Geodezyjna inwentaryzacja powykonawcza | kpl. | 1 |  | 0
18 | Kalkulacja własna | Badanie zagęszczenia gruntu | szt. | 5 |  | 0
RAZEM: | [5 empty] | 0

## ul. Mazowiecka (zad. 4)
ZAŁĄCZNIK NR 2
Wykonanie robot rozbiórkowych i renowacyjnych nawierzchni jezdni, chodników i poboczy (zieleńców), jako robót związanych z wymianą sieci wodociągowej oraz kanalizacyjnej na terenie miasta Sosnowiec wraz z wykonaniem przewiertów sterowanych
ZADANIE 4 - ULICA MAZOWIECKA
Lp. | Podstawa | Wyszczególnienie robót | Jedn. obm. | Ilość | Cena jedn. | Wartość
1 | Kalkulacja własna | Mechaniczne korytowanie nawierzchni do głebokści 25 cm | m² | 308 |  | 0
2 | Kalkulacja własna | Profilowanie i zagęszczenie podłoża wykonywane mechanicznie w gruncie kategorii II - IV | m² | 308 |  | 0
3 | Kalkulacja własna | Rozebranie obrzeży na podsypce cementowo-piaskowej | mb | 180 |  | 0
4 | Kalkulacja własna | Wywiezienie materiałów z rozbiórki (gruz, podbudowa i odpady betonowe) do utylizacji | m³ | 77 |  | 0
5 | Kalkulacja własna | Utylizacja materiałów z rozbiórki (gruz, podbudowa i odpady z nawierzchni betonowych) | t | 139 |  | 0
6 | Kalkulacja własna | Wykonanie nawierzchni z kostki betonowej o grubości 8 cm, na podsypce cementowo-piaskowej (kostka nowa) | m² | 240 |  | 0
7 | Kalkulacja własna | Wykonanie nawierzchni z płytek o wymiarach 35 x 35 x 5 cm, na podsypce cementowo-piaskowej - chodnik (płytki nowe) | m² | 20 |  | 0
8 | Kalkulacja własna | Wykonanie nawierzchni z płytek o wymiarach 35 x 35 x 5 cm, na podsypce cementowo-piaskowej - chodnik (płytki z odzysku) | m² | 36 |  | 0
9 | Kalkulacja własna | Wykonanie nawierzchni z płytek o wymiarach 50 x 50 x 7 cm, na podsypce cementowo-piaskowej - chodnik (płytki nowe) | m² | 6 |  | 0
10 | Kalkulacja własna | Wykonanie nawierzchni z płytek o wymiarach 50 x 50 x 7 cm, na podsypce cementowo-piaskowej - chodnik (płytki z odzysku) | m² | 6 |  | 0
11 | Kalkulacja własna | Wykonanie podbudowy z kruszywa łamanego 0-40 po zagęszczeniu 15 cm | m² | 308 |  | 0
12 | Kalkulacja własna | Humusowanie nawierzchni z obsianiem trawą przy grubości humusu 10 cm | m² | 120 |  | 0
13 | Kalkulacja własna | Regulacja skrzynek zasuwowych, hydrantowych | szt. | 12 |  | 0
14 | Kalkulacja własna | Geodezyjna inwentaryzacja powykonawcza | kpl. | 1 |  | 0
15 | Kalkulacja własna | Badanie zagęszczenia gruntu | szt. | 4 |  | 0
RAZEM: | [5 empty] | 0

## ul. Legionów (zad. 5)
ZAŁĄCZNIK NR 2
Wykonanie robot rozbiórkowych i renowacyjnych nawierzchni jezdni, chodników i poboczy (zieleńców), jako robót związanych z wymianą sieci wodociągowej oraz kanalizacyjnej na terenie miasta Sosnowiec wraz z wykonaniem przewiertów sterowanych
ZADANIE 5 - ULICA LEGIONÓW
Lp. | Podstawa | Wyszczególnienie robót | Jedn. obm. | Ilość | Cena jedn. | Wartość
1 | Kalkulacja własna | Rozebranie nawierzchni asfaltowej o grubości 8 cm | m² | 1120 |  | 0
2 | Kalkulacja własna | Cięcie piłą nawierzchni asfaltowej na głębokość 10 cm | mb | 12 |  | 0
3 | Kalkulacja własna | Mechaniczne korytowanie nawierzchni do głebokści 25 cm | m² | 1120 |  | 0
4 | Kalkulacja własna | Profilowanie i zagęszczenie podłoża wykonywane mechanicznie w gruncie kategorii II - IV | m² | 1120 |  | 0
5 | Kalkulacja własna | Wywiezienie materiałów z rozbiórki (gruz, podbudowa i odpady betonowe) do utylizacji | m³ | 291 |  | 0
6 | Kalkulacja własna | Wywiezienie asfaltu z rozbiórki do utylizacji | m³ | 93 |  | 0
7 | Kalkulacja własna | Utylizacja materiałów z rozbiórki (gruz, podbudowa i odpady z nawierzchni betonowych) | t | 524 |  | 0
8 | Kalkulacja własna | Utylizacja asfaltu | t | 260 |  | 0
9 | Kalkulacja własna | Montaż taśmy dylatacyjnej asfaltowo-kauczukowej | mb | 32 |  | 0
10 | Kalkulacja własna | Wykonanie warstwy wiążącej z betonu asfaltowego 0/16 o grubości 5 cm - KR2 | m² | 45 |  | 0
11 | Kalkulacja własna | Wykonanie warstwy ścieralnej z mieszanki bitumicznej o grubości 4 cm | m² | 45 |  | 0
12 | Kalkulacja własna | Wykonanie nawierzchni z kostki betonowej o grubości 8 cm, na podsypce cementowo-piaskowej (kostka nowa) | m² | 1120 |  | 0
13 | Kalkulacja własna | Wykonanie podbudowy z kruszywa łamanego 0-31.5 po zageszczeniu 20 cm | m² | 1120 |  | 0
14 | Kalkulacja własna | Ułożenie obrzeża betonowego o wymiarach 30 x 6 cm, na podsypce cementowo-piaskowej - obrzeże nowe | mb | 720 |  | 0
15 | Kalkulacja własna | Kompletne wykonanie przewiertu sterowanego z żerdzią pilotową w technice płucząco-wierconej wraz z robotami towarzyszącymi - przewiert rurą PE 100 RC SDR 17, DN 225 x 13,4 mm - 2 szt. (2x12mb) | mb | 24 |  | 0
16 | Kalkulacja własna | Humusowanie nawierzchni z obsianiem trawą przy grubości humusu 10 cm | m² | 240 |  | 0
17 | Kalkulacja własna | Regulacja skrzynek zasuwowych, hydrantowych | szt. | 12 |  | 0
18 | Kalkulacja własna | Regulacja studni kanalizacyjnej - podmurowanie istniejącego włazu | szt. | 1 |  | 0
19 | Kalkulacja własna | Regulacja studni teletechnicznej - podmurowanie pod istniejącą płytą przykrywającą | szt. | 2 |  | 0
20 | Kalkulacja własna | Regulacja wpustu ulicznego | szt. | 1 |  | 0
21 | Kalkulacja własna | Geodezyjna inwentaryzacja powykonawcza | kpl. | 1 |  | 0
22 | Kalkulacja własna | Badanie zagęszczenia gruntu | szt. | 8 |  | 0
RAZEM: | [5 empty] | 0

## ul. Wesoła (zad. 6)
ZAŁĄCZNIK NR 2
Wykonanie robot rozbiórkowych i renowacyjnych nawierzchni jezdni, chodników i poboczy (zieleńców), jako robót związanych z wymianą sieci wodociągowej oraz kanalizacyjnej na terenie miasta Sosnowiec wraz z wykonaniem przewiertów sterowanych
ZADANIE 6 - ULICA WESOŁA
Lp. | Podstawa | Wyszczególnienie robót | Jedn. obm. | Ilość | Cena jedn. | Wartość
1 | Kalkulacja własna | Frezowanie nawierzchni z betonu asfaltowego o grubości 4 cm - nawierzchnia KR2 | m² | 45 |  | 0
2 | Kalkulacja własna | Rozebranie nawierzchni asfaltowej o grubości 8 cm | m² | 860 |  | 0
3 | Kalkulacja własna | Rozebranie nawierzchni chodnika z kostki betonowej o grubości 8 cm | m² | 160 |  | 0
4 | Kalkulacja własna | Rozebranie nawierzchni - trylinka | m² | 12 |  | 0
5 | Kalkulacja własna | Rozebranie nawierzchni - płyty ażurowe o wymiarze 40 x 60 x 8 cm i 100 x 80 x 10 cm | m² | 140 |  | 0
6 | Kalkulacja własna | Cięcie piłą nawierzchni asfaltowej na głębokość 10 cm | mb | 36 |  | 0
7 | Kalkulacja własna | Mechaniczne korytowanie nawierzchni do głebokści 25 cm | m² | 250 |  | 0
8 | Kalkulacja własna | Mechaniczne korytowanie nawierzchni do głebokści 35 cm | m² | 860 |  | 0
9 | Kalkulacja własna | Profilowanie i zagęszczenie podłoża wykonywane mechanicznie w gruncie kategorii II - IV | m² | 1110 |  | 0
10 | Kalkulacja własna | Rozebranie krawężnika betonowego na ławie betonowej | mb | 280 |  | 0
11 | Kalkulacja własna | Wywiezienie materiałów z rozbiórki (gruz, podbudowa i odpady betonowe) do utylizacji | m³ | 280 |  | 0
12 | Kalkulacja własna | Wywiezienie asfaltu z rozbiórki do utylizacji | m³ | 70 |  | 0
13 | Kalkulacja własna | Utylizacja materiałów z rozbiórki (gruz, podbudowa i odpady z nawierzchni betonowych) | t | 504 |  | 0
14 | Kalkulacja własna | Utylizacja asfaltu | t | 196 |  | 0
15 | Kalkulacja własna | Montaż taśmy dylatacyjnej asfaltowo-kauczukowej | mb | 64 |  | 0
16 | Kalkulacja własna | Wykonanie warstwy wiążącej z betonu asfaltowego 0/16 o grubości 5 cm - KR2 | m² | 860 |  | 0
17 | Kalkulacja własna | Wykonanie warstwy ścieralnej z mieszanki bitumicznej o grubości 4 cm | m² | 860 |  | 0
18 | Kalkulacja własna | Wykonanie nawierzchni z trylinki, na podsypce cementowo-piaskowej (trylinka nowa) | m² | 10 |  | 0
19 | Kalkulacja własna | Wykonanie nawierzchni z trylinki, na podsypce cementowo-piaskowej (trylinka z odzysku) | m² | 6 |  | 0
20 | Kalkulacja własna | Wykonanie nawierzchni z płyt ażurowych o wymiarach 40 x 60 x 8 cm oraz 100 x 80 x10 na podsypce cementowo-piaskowej (płyty nowe) | m² | 9 |  | 0
21 | Kalkulacja własna | Wykonanie nawierzchni z płyt ażurowych o wymiarach 40 x 60 x 8 cm oraz 100 x 80 x10 na podsypce cementowo-piaskowej (płyty z odzysku) | m² | 70 |  | 0
22 | Kalkulacja własna | Wykonanie podbudowy z kruszywa łamanego 0-31.5 po zageszczeniu 20 cm | m² | 250 |  | 0
23 | Kalkulacja własna | Wykonanie podbudowy z kruszywa łamanego 31.5-63 po zagęszczeniu 35 cm | m² | 860 |  | 0
24 | Kalkulacja własna | Ułożenie krawężnika betonowego 15/30 na ławie betonowej - krawężnik zwykły (nowy) | mb | 140 |  | 0
25 | Kalkulacja własna | Ułożenie krawężnika betonowego 15/22 na ławie betonowej - krawężnik najazdowy nowy | mb | 140 |  | 0
26 | Kalkulacja własna | Ułożenie obrzeża betonowego o wymiarach 30 x 6 cm, na podsypce cementowo-piaskowej - obrzeże nowe | mb | 25 |  | 0
27 | Kalkulacja własna | Ułożenie obrzeża betonowego o wymiarach 30 x 6 cm, na podsypce cementowo-piaskowej - obrzeże z odzysku | mb | 70 |  | 0
28 | Kalkulacja własna | Kompletne wykonanie przewiertu sterowanego z żerdzią pilotową w technice płucząco-wierconej wraz z robotami towarzyszącymi - przewiert rurą PE 100 RC SDR 17, DN 160 x 9,5 mm - 1 szt. (1x16mb) | mb | 16 |  | 0
29 | Kalkulacja własna | Humusowanie nawierzchni z obsianiem trawą przy grubości humusu 10 cm | m² | 220 |  | 0
30 | Kalkulacja własna | Regulacja skrzynek zasuwowych, hydrantowych | szt. | 4 |  | 0
31 | Kalkulacja własna | Regulacja studni kanalizacyjnej - podmurowanie istniejącego włazu | szt. | 4 |  | 0
32 | Kalkulacja własna | Regulacja studni teletechnicznej - podmurowanie pod istniejącą płytą przykrywającą | szt. | 2 |  | 0
33 | Kalkulacja własna | Regulacja wpustu ulicznego | szt. | 2 |  | 0
34 | Kalkulacja własna | Geodezyjna inwentaryzacja powykonawcza | kpl. | 1 |  | 0
35 | Kalkulacja własna | Badanie zagęszczenia gruntu | szt. | 5 |  | 0
RAZEM: | [5 empty] | 0

## ul. Tatrzańska (zad. 7)
ZAŁĄCZNIK NR 2
Wykonanie robot rozbiórkowych i renowacyjnych nawierzchni jezdni, chodników i poboczy (zieleńców), jako robót związanych z wymianą sieci wodociągowej oraz kanalizacyjnej na terenie miasta Sosnowiec wraz z wykonaniem przewiertów sterowanych
ZADANIE 7 - ULICA TATRZAŃSKA
Lp. | Podstawa | Wyszczególnienie robót | Jedn. obm. | Ilość | Cena jedn. | Wartość
1 | Kalkulacja własna | Frezowanie nawierzchni z betonu asfaltowego o grubości 4 cm - nawierzchnia KR2 | m² | 24 |  | 0
2 | Kalkulacja własna | Rozebranie nawierzchni asfaltowej o grubości 8 cm | m² | 1420 |  | 0
3 | Kalkulacja własna | Cięcie piłą nawierzchni asfaltowej na głębokość 10 cm | mb | 48 |  | 0
4 | Kalkulacja własna | Mechaniczne korytowanie nawierzchni do głebokści 25 cm | m² | 149 |  | 0
5 | Kalkulacja własna | Mechaniczne korytowanie nawierzchni do głebokści 35 cm | m² | 1420 |  | 0
6 | Kalkulacja własna | Profilowanie i zagęszczenie podłoża wykonywane mechanicznie w gruncie kategorii II - IV | m² | 1569 |  | 0
7 | Kalkulacja własna | Rozebranie krawężnika betonowego na ławie betonowej | mb | 460 |  | 0
8 | Kalkulacja własna | Wywiezienie materiałów z rozbiórki (gruz, podbudowa i odpady betonowe) do utylizacji | m³ | 560 |  | 0
9 | Kalkulacja własna | Wywiezienie asfaltu z rozbiórki do utylizacji | m³ | 113 |  | 0
10 | Kalkulacja własna | Utylizacja materiałów z rozbiórki (gruz, podbudowa i odpady z nawierzchni betonowych) | t | 1008 |  | 0
11 | Kalkulacja własna | Utylizacja asfaltu | t | 316 |  | 0
12 | Kalkulacja własna | Montaż taśmy dylatacyjnej asfaltowo-kauczukowej | mb | 64 |  | 0
13 | Kalkulacja własna | Wykonanie warstwy wiążącej z betonu asfaltowego 0/16 o grubości 5 cm - KR2 | m² | 1420 |  | 0
14 | Kalkulacja własna | Wykonanie warstwy ścieralnej z mieszanki bitumicznej o grubości 4 cm | m² | 1420 |  | 0
15 | Kalkulacja własna | Wykonanie nawierzchni z kostki brukowej, betonowej o grubości 8 cm, na podsypce cementowo-piaskowej (kostka z odzysku) | m² | 24 |  | 0
16 | Kalkulacja własna | Wykonanie nawierzchni z kostki betonowej o grubości 8 cm, na podsypce cementowo-piaskowej (kostka nowa) | m² | 48 |  | 0
17 | Kalkulacja własna | Wykonanie nawierzchni z płytek o wymiarach 35 x 35 x 5 cm, na podsypce cementowo-piaskowej - chodnik (płytki nowe) | m² | 18 |  | 0
18 | Kalkulacja własna | Wykonanie nawierzchni z płytek o wymiarach 35 x 35 x 5 cm, na podsypce cementowo-piaskowej - chodnik (płytki z odzysku) | m² | 16 |  | 0
19 | Kalkulacja własna | Wykonanie nawierzchni z płytek o wymiarach 50 x 50 x 7 cm, na podsypce cementowo-piaskowej - chodnik (płytki nowe) | m² | 14 |  | 0
20 | Kalkulacja własna | Wykonanie nawierzchni z płytek o wymiarach 50 x 50 x 7 cm, na podsypce cementowo-piaskowej - chodnik (płytki z odzysku) | m² | 15 |  | 0
21 | Kalkulacja własna | Wykonanie nawierzchni z trylinki, na podsypce cementowo-piaskowej (trylinka nowa) | m² | 8 |  | 0
22 | Kalkulacja własna | Wykonanie nawierzchni z trylinki, na podsypce cementowo-piaskowej (trylinka z odzysku) | m² | 6 |  | 0
23 | Kalkulacja własna | Wykonanie podbudowy z kruszywa łamanego 0-40 po zagęszczeniu 15 cm | m² | 149 |  | 0
24 | Kalkulacja własna | Wykonanie podbudowy z kruszywa łamanego 31.5-63 po zagęszczeniu 35 cm | m² | 1420 |  | 0
25 | Kalkulacja własna | Ułożenie krawężnika betonowego 15/30 na ławie betonowej - krawężnik zwykły (nowy) | mb | 300 |  | 0
26 | Kalkulacja własna | Ułożenie krawężnika betonowego 15/22 na ławie betonowej - krawężnik najazdowy nowy | mb | 300 |  | 0
27 | Kalkulacja własna | Ułożenie obrzeża betonowego o wymiarach 30 x 6 cm, na podsypce cementowo-piaskowej - obrzeże nowe | mb | 36 |  | 0
28 | Kalkulacja własna | Ułożenie obrzeża betonowego o wymiarach 30 x 6 cm, na podsypce cementowo-piaskowej - obrzeże z odzysku | mb | 10 |  | 0
29 | Kalkulacja własna | Utwardzenie nawierzchni frezem asfaltowym o grubości 10 cm | m² | 45 |  | 0
30 | Kalkulacja własna | Wykonanie wylewki betonowej gr. 10 cm z betonu kl. B25 | m² | 12 |  | 0
31 | Kalkulacja własna | Kompletne wykonanie przewiertu sterowanego z żerdzią pilotową w technice płucząco-wierconej wraz z robotami towarzyszącymi - przewiert rurą PE 100 RC SDR 17, DN 160 x 9,5 mm - 1 szt. (1x20mb) | mb | 20 |  | 0
32 | Kalkulacja własna | Humusowanie nawierzchni z obsianiem trawą przy grubości humusu 10 cm | m² | 240 |  | 0
33 | Kalkulacja własna | Regulacja skrzynek zasuwowych, hydrantowych | szt. | 12 |  | 0
34 | Kalkulacja własna | Regulacja studni kanalizacyjnej - podmurowanie istniejącego włazu | szt. | 6 |  | 0
35 | Kalkulacja własna | Regulacja studni teletechnicznej - podmurowanie pod istniejącą płytą przykrywającą | szt. | 1 |  | 0
36 | Kalkulacja własna | Geodezyjna inwentaryzacja powykonawcza | kpl. | 1 |  | 0
37 | Kalkulacja własna | Badanie zagęszczenia gruntu | szt. | 8 |  | 0
RAZEM: | [5 empty] | 0

## ZESTAWIENIE
Wykonanie robót rozbiórkowych i renowacyjnych nawierzchni jezdni, chodników i poboczy (zieleńców), jako robót związanych z wymianą sieci wodociągowej oraz kanalizacyjnej na terenie miasta Sosnowiec wraz z wykonaniem przewiertów sterowanych
ZESTAWIENIE KOSZTORYSÓW |  | Wartość bez VAT [PLN]
1 | 2 | 3
1 | Zadanie 1 - ulica Leśna | 0
2 | Zadanie 2 - ulica Mireckiego | 0
3 | Zadanie 3 - ulica Zielonogórska | 0
4 | Zadanie 4 - ulica Mazowiecka | 0
5 | Zadanie 5 - ulica Legionów | 0
6 | Zadanie 6 - ulica Wesoła | 0
7 | Zadanie 7 - ulica Tatrzańska | 0
RAZEM WARTOŚĆ KOSZTORYSOWA ROBÓT: |  | 0