## Arkusz1
Załącznik nr 1a - KOSZTORYS OFERTOWY
Przebudowa drogi leśnej nr 35/III, 35/II w leśnictwie Konieczna i Radocyna, zn. spr. SA.270.6.2024
Lp. | Podstawa | Nr spec.techn. | Opis | Jedn.obm. | Ilość | Cena jedn. | Wartość
1 |  |  | DROGA LEŚNA 35/III
1.1 |  |  | ROBOTY PRZYGOTOWAWCZE I ROZBIÓRKOWE
1 d.1.1 | KNR 2-01 0119-04 | D-01.01.01 | Roboty pomiarowe przy liniowych robotach ziemnych - trasa drogi w terenie pagórkowatym lub podgórskim | km | 3.8 |  | 0
2 d.1.1 | KNR 2-25 0420-03 | D-01.02.04 | Znaki drogowe płaskie - rozebranie | szt. | 5 |  | 0
3 d.1.1 | KNR 2-31 0818-08 | D-01.02.04 | Rozebranie słupków do znaków | szt. | 2 |  | 0
4 d.1.1 | KNR 2-25 0408-05 | D-01.02.04 | Nawierzchnie z płyt żelbetowych pełnych (płyty o powierzchni do 3 m2) - rozebranie | m2 | 48 |  | 0
5 d.1.1 | kalk. własna Uproszczona | D-01.02.04 | Rozebranie poręczy z żerdzi | m | 58 |  | 0
6 d.1.1 | KNR 2-31 1403-04 | D-02.01.00 | Oczyszczenie rowów z namułu o grub. 10 cm z wyprofilowaniem skarp rowu, ziemia z rowu na odkład | m | 3940 |  | 0
1.2 |  |  | JEZDNIA
7 d.1.2 | KNR AT-03 0201-01 analogia | D-04.05.01 | Stabilizacja podłoża cementem przy użyciu zespołu do stabilizacji - grunt rodzimy do Rm=1,5 MPa, grubość warstwy po zagęszczeniu 20 cm - ANALOGIA: stabilizacja istniejącego podłoża gr. 20 cm do Rm=2,5 MPa | m2 | 14077 |  | 0
8 d.1.2 | KNR 2-31 0114-07 0114-08 analogia | D-04.05.01a | Podbudowa z kruszywa łamanego - warstwa górna o grubości po zagęszczeniu 16 cm - analogia: kliniec 4/31,5 C90/3 z zamknięciem górnej warstwy grysem granitowym 2/4mm | m2 | 14077 |  | 0
9 d.1.2 | KNR 2-25 0408-05 analogia | D-05.01.05 | Nawierzchnie z płyt żelbetowych pełnych (płyty o powierzchni do 3 m2) - rozebranie - analogia: wbudowanie płyt z rozbiórki na podsypce cementowo-piaskowej gr. 5cm | m2 | 48 |  | 0
10 d.1.2 | KNR 2-25 0408-03 | D-05.01.05 | Nawierzchnie z płyt żelbetowych pełnych (płyty o powierzchni do 3 m2) - budowa - płyty o wymiarach 300x100x15cm na podsypce cementowo-piaskowej gr. 5cm | m2 | 48 |  | 0
11 d.1.2 | KNR 2-31 1002-04 | D-05.03.08 | Powierzchniowe utrwalanie nawierzchni drogowych emulsją asfaltową grysem kamiennym frakcji 16-25 w ilości 18.0 dm3/m2 | m2 | 14077 |  | 0
12 d.1.2 | KNR 2-31 1002-03 | D-05.03.08 | Powierzchniowe utrwalanie nawierzchni drogowych emulsją asfaltową grysem kamiennym frakcji 12-16 w ilości 13.0 dm3/m2 | m2 | 14077 |  | 0
13 d.1.2 | KNR 2-31 1002-02 | D-05.03.08 | Powierzchniowe utrwalanie nawierzchni drogowych emulsją asfaltową grysem kamiennym frakcji 8-12 w ilości 10.0 dm3/m2 | m2 | 14077 |  | 0
1.3 |  |  | MIJANKI (Utrwalone powierzchniowo)
14 d.1.3 | KNR 2-01 0207-03 0214-04 | D-01.02.02 | Roboty ziemne wykonywane koparkami podsiębiernymi o poj łyżki 1.20 m3 w gr.kat.IV z transportem urobku samochodami samowyładowczymi na odległość 5 km - usunięcie warstwy humusu gr. 10cm | m3 | 81.78 |  | 0
15 d.1.3 | KNR 2-01 0207-03 0214-04 | D-02.01.01 | Roboty ziemne wykonywane koparkami podsiębiernymi o poj łyżki 1.20 m3 w gr.kat.IV z transportem urobku samochodami samowyładowczymi na odległość 5 km - wykopy pod warstwy konstrukcyjne | m3 | 327.12 |  | 0
16 d.1.3 | KNR 2-01 0218-06 | D-02.01.01 | Wykopy oraz przekopy wykonywane koparkami podsiębiernymi 1.20 m3 na odkład w gruncie kat.IV - wykopy pod warstwy konstrukcyjne | m3 | 75 |  | 0
17 d.1.3 | KNNR 6 0103-03 | D-04.01.00 | Profilowanie i zagęszczanie podłoża wykonywane mechanicznie w gruncie kat. II-IV pod warstwy konstrukcyjne nawierzchni | m2 | 919.4 |  | 0
18 d.1.3 | KNR 2-01 0218-06 analogia | D-02.03.01 | Wykopy oraz przekopy wykonywane koparkami podsiębiernymi 1.20 m3 na odkład w gruncie kat.IV - analogia: wykonanie nasypów z gruntu z odkładu | m3 | 75 |  | 0
19 d.1.3 | KNR 2-01 0236-02 | D-02.03.01 | Zagęszczenie nasypów ubijakami mechanicznymi; grunty spoiste kat. III-IV | m3 | 75 |  | 0
20 d.1.3 | KNR 2-31 0114-03 0114-04 | D-04.04.01 | Podbudowa z kruszywa naturalnego - warstwa górna o grubości po zagęszczeniu 15 cm - warstwa separacyjno-filtracyjna z pospółki 0/63mm | m2 | 817.8 |  | 0
21 d.1.3 | KNR 2-31 0114-05 0114-06 analogia | D-04.05.01a | Podbudowa z kruszywa łamanego - warstwa dolna o grubości po zagęszczeniu 25 cm - analogia: podbudowa pomocnicza - mieszanka niezwiązana z kruszywem 31,5/63 Cnr stab. mech, | m2 | 817.8 |  | 0
22 d.1.3 | KNR 2-31 0114-07 0114-08 analogia | D-04.05.01a | Podbudowa z kruszywa łamanego - warstwa górna o grubości po zagęszczeniu 20 cm - analogia: podbudowa zasadnicza - mieszanka niezwiązana z kruszywem 5/31,5 C90/3 stab. mech, | m2 | 817.8 |  | 0
23 d.1.3 | KNR AT-03 0201-01 analogia | D-04.05.01 | Stabilizacja podłoża cementem przy użyciu zespołu do stabilizacji - grunt rodzimy do Rm=1,5 MPa, grubość warstwy po zagęszczeniu 20 cm - ANALOGIA: stabilizacja istniejącego podłoża gr. 20 cm do Rm=2,5 MPa | m2 | 919.4 |  | 0
24 d.1.3 | KNR 2-31 0114-07 0114-08 analogia | D-04.05.01a | Podbudowa z kruszywa łamanego - warstwa górna o grubości po zagęszczeniu 16 cm - analogia: nawierzchnia kliniec 4/31,5 C90/3 z zamknięciem górnej warstwy grysem granitowym 2/4mm | m2 | 919.4 |  | 0
25 d.1.3 | KNR 2-31 1002-04 | D-05.03.08 | Powierzchniowe utrwalanie nawierzchni drogowych emulsją asfaltową grysem kamiennym frakcji 16-25 w ilości 18.0 dm3/m2 | m2 | 919.4 |  | 0
26 d.1.3 | KNR 2-31 1002-03 | D-05.03.08 | Powierzchniowe utrwalanie nawierzchni drogowych emulsją asfaltową grysem kamiennym frakcji 12-16 w ilości 13.0 dm3/m2 | m2 | 919.4 |  | 0
27 d.1.3 | KNR 2-31 1002-02 | D-05.03.08 | Powierzchniowe utrwalanie nawierzchni drogowych emulsją asfaltową grysem kamiennym frakcji 8-12 w ilości 10.0 dm3/m2 | m2 | 919.4 |  | 0
1.4 |  |  | POBOCZA , PLACE SKŁADOWE I ZJAZDY
28 d.1.4 | KNR 2-31 0114-07 z.o. 2.12. 9901-02 0114-08 analogia | D-04.05.01a | Podbudowa z kruszywa łamanego - warstwa górna o grubości po zagęszczeniu 20 cm - roboty na poszerzeniach, przekopach lub pasach węższych niż 2.5 m - analogia: pobocza gr. 20 cm po zagęszczeniu z mieszanki niezwiązanej z kruszywem 0/31,5 C90/3 stab. mech, | m2 | 3367 |  | 0
29 d.1.4 | KNR 2-31 0114-07 0114-08 analogia | D-04.05.01a | Podbudowa z kruszywa łamanego - warstwa górna o grubości po zagęszczeniu 15 cm - analogia: place składowe - 0/31,5 mm C 90/3 stab. mech. - z zamknięciem górnej warstwy grysem bazaltowym 2-8 mm | m2 | 1087.1 |  | 0
30 d.1.4 | KNNR 6 0103-03 analogia | D-04.01.00 | Profilowanie i zagęszczanie podłoża wykonywane mechanicznie w gruncie kat. II-IV pod warstwy konstrukcyjne nawierzchni - analogia: zjazdy profilowanie i zagęszczenie istniejącego podłoża | m2 | 504 |  | 0
31 d.1.4 | KNR 2-31 0114-07 0114-08 analogia | D-04.05.01a | Podbudowa z kruszywa łamanego - warstwa górna o grubości po zagęszczeniu 20 cm - analogia: zjazdy gr. 20 cm po zagęszczeniu z mieszanki niezwiązanej z kruszywem 0/31,5 C90/3 stab. mech, | m2 | 504 |  | 0
1.5 |  |  | DODATKOWE PLACE SKŁADOWE
1.5.1 |  |  | Plac składowy/mijanka w km 1+790 - 1+817
32 d.1.5.1 | KNNR 6 0103-03 | D-04.01.00 | Profilowanie i zagęszczanie podłoża wykonywane mechanicznie w gruncie kat. II-IV pod warstwy konstrukcyjne nawierzchni | m2 | 77 |  | 0
33 d.1.5.1 | KNR 2-31 0114-01 | D-04.04.01 | Podbudowa z kruszywa naturalnego - warstwa dolna o grubości po zagęszczeniu 20 cm | m2 | 77 |  | 0
34 d.1.5.1 | KNR 2-31 0114-07 0114-08 analogia | D-04.05.01a | Podbudowa z kruszywa łamanego - warstwa górna o grubości po zagęszczeniu 20 cm - ANALOGIA mijanki - nawierzchnia tłuczniowa 0/31,5 mm C 90/3 stab. mech. - z zamknięciem górnej warstwy grysem bazaltowym lub granitowym 2-8 mm | m2 | 77 |  | 0
1.5.2 |  |  | Plac składowy i mijanka z kruszywa w km 2+752 - 2+840
35 d.1.5.2 | KNR 2-01 0207-03 0214-04 | D-01.02.02 | Roboty ziemne wykonywane koparkami podsiębiernymi o poj łyżki 1.20 m3 w gr.kat.IV z transportem urobku samochodami samowyładowczymi na odległość 5 km - usunięcie warstwy humusu gr. 10cm | m3 | 78.87 |  | 0
36 d.1.5.2 | KNR 2-31 0103-04 | D-04.01.00 | Mechaniczne profilowanie i zagęszczenie podłoża pod warstwy konstrukcyjne nawierzchni w gruncie kat. I-IV | m2 | 788.7 |  | 0
37 d.1.5.2 | KNR 2-31 0114-01 | D-04.04.01 | Podbudowa z kruszywa naturalnego - warstwa dolna o grubości po zagęszczeniu 20 cm | m2 | 226.3 |  | 0
38 d.1.5.2 | KNR 2-31 0114-07 0114-08 analogia | D-04.05.01a | Podbudowa z kruszywa łamanego - warstwa górna o grubości po zagęszczeniu 20 cm - ANALOGIA mijanki - nawierzchnia tłuczniowa 0/31,5 mm C 90/3 stab. mech. - z zamknięciem górnej warstwy grysem bazaltowym lub granitowym 2-8 mm | m2 | 226.3 |  | 0
39 d.1.5.2 | KNR 2-31 0114-01 analogia | D-04.04.01 | Podbudowa z kruszywa naturalnego - warstwa dolna o grubości po zagęszczeniu 20 cm - ANALOGIA: place składowe o nawierzchni z kruszywa naturalnego 0/100mm, warstwa gr. 10cm Krotność = 0.5 | m2 | 562.4 |  | 0
40 d.1.5.2 | KNR 2-25 0408-03 | D-05.01.05 | Nawierzchnie z płyt żelbetowych pełnych (płyty o powierzchni do 3 m2) - budowa - płyty o wymiarach 300x100x15cm na podsypce cementowo-piaskowej gr. 5cm | m2 | 24 |  | 0
1.5.3 |  |  | Plac składowy i mijanka z kruszywa w km 2+889 - 2+963
41 d.1.5.3 | KNR 2-01 0207-03 0214-04 | D-01.02.02 | Roboty ziemne wykonywane koparkami podsiębiernymi o poj łyżki 1.20 m3 w gr.kat.IV z transportem urobku samochodami samowyładowczymi na odległość 5 km - usunięcie warstwy humusu gr. 10cm | m3 | 42.4 |  | 0
42 d.1.5.3 | KNR 2-31 0103-04 | D-04.01.00 | Mechaniczne profilowanie i zagęszczenie podłoża pod warstwy konstrukcyjne nawierzchni w gruncie kat. I-IV | m2 | 424 |  | 0
43 d.1.5.3 | KNR 2-31 0114-01 | D-04.04.01 | Podbudowa z kruszywa naturalnego - warstwa dolna o grubości po zagęszczeniu 20 cm | m2 | 172.8 |  | 0
44 d.1.5.3 | KNR 2-31 0114-07 0114-08 analogia | D-04.05.01a | Podbudowa z kruszywa łamanego - warstwa górna o grubości po zagęszczeniu 20 cm - ANALOGIA mijanki - nawierzchnia tłuczniowa 0/31,5 mm C 90/3 stab. mech. - z zamknięciem górnej warstwy grysem bazaltowym lub granitowym 2-8 mm | m2 | 172.8 |  | 0
45 d.1.5.3 | KNR 2-31 0114-01 analogia | D-04.04.01 | Podbudowa z kruszywa naturalnego - warstwa dolna o grubości po zagęszczeniu 20 cm - ANALOGIA: place składowe o nawierzchni z kruszywa naturalnego 0/100mm, warstwa gr. 10cm Krotność = 0.5 | m2 | 251.2 |  | 0
1.5.4 |  |  | Plac składowy i mijanka z kruszywa w km 5+002,5 - 5+063,5 strona lewa
46 d.1.5.4 | KNR 2-31 0103-04 | D-04.01.00 | Mechaniczne profilowanie i zagęszczenie podłoża pod warstwy konstrukcyjne nawierzchni w gruncie kat. I-IV | m2 | 660.9 |  | 0
47 d.1.5.4 | KNR 2-31 0114-01 | D-04.04.01 | Podbudowa z kruszywa naturalnego - warstwa dolna o grubości po zagęszczeniu 20 cm | m2 | 203.6 |  | 0
48 d.1.5.4 | KNR 2-31 0114-07 0114-08 analogia | D-04.05.01a | Podbudowa z kruszywa łamanego - warstwa górna o grubości po zagęszczeniu 20 cm - ANALOGIA mijanki - nawierzchnia tłuczniowa 0/31,5 mm C 90/3 stab. mech. - z zamknięciem górnej warstwy grysem bazaltowym lub granitowym 2-8 mm | m2 | 203.6 |  | 0
49 d.1.5.4 | KNR 2-31 0114-01 analogia | D-04.04.01 | Podbudowa z kruszywa naturalnego - warstwa dolna o grubości po zagęszczeniu 20 cm - ANALOGIA: place składowe o nawierzchni z kruszywa naturalnego 0/100mm, warstwa gr. 10cm Krotność = 0.5 | m2 | 457.3 |  | 0
1.5.5 |  |  | Plac składowy w km 5+023,9 - 5+048,4 strona prawa
50 d.1.5.5 | KNR 2-01 0105-06 |  | Mechaniczne karczowanie pni (śr. 56-65 cm) | szt. | 2 |  | 0
51 d.1.5.5 | KNR 2-31 0816-02 | D-01.04.00 | Rozebranie przepustów rurowych - rury betonowe o śr. 50 cm | m | 8 |  | 0
52 d.1.5.5 | KNNR 4 1307-04 analogia | D-10.01.02a | Kanały z rur polietylenowych typu WEHOLITE-SPIRO o śr. nominalnej 500 mm - ANALOGIA: przepust z rur HDPE o śr. 50 cm pod zjazdem | m | 10 |  | 0
53 d.1.5.5 | KNR 2-01 0105-06 |  | Mechaniczne karczowanie pni (śr. 56-65 cm) | szt. | 2 |  | 0
54 d.1.5.5 | KNR 2-31 0103-04 | D-04.01.00 | Mechaniczne profilowanie i zagęszczenie podłoża pod warstwy konstrukcyjne nawierzchni w gruncie kat. I-IV | m2 | 402 |  | 0
55 d.1.5.5 | KNR 2-31 0114-01 | D-04.04.01 | Podbudowa z kruszywa naturalnego - warstwa dolna o grubości po zagęszczeniu 20 cm | m2 | 94 |  | 0
56 d.1.5.5 | KNR 2-31 0114-07 0114-08 analogia | D-04.04.01a | Podbudowa z kruszywa łamanego - warstwa górna o grubości po zagęszczeniu 20 cm - ANALOGIA dojazd - nawierzchnia tłuczniowa 0/31,5 mm C 90/3 stab. mech. - z zamknięciem górnej warstwy grysem bazaltowym lub granitowym 2-8 mm | m2 | 94 |  | 0
57 d.1.5.5 | KNR 2-31 0114-01 analogia | D-04.04.01 | Podbudowa z kruszywa naturalnego - warstwa dolna o grubości po zagęszczeniu 20 cm - ANALOGIA: place składowe o nawierzchni z kruszywa naturalnego 0/100mm, warstwa gr. 10cm Krotność = 0.5 | m2 | 308 |  | 0
58 d.1.5.5 | KNR 2-25 0408-03 | D-05.01.05 | Nawierzchnie z płyt żelbetowych pełnych (płyty o powierzchni do 3 m2) - budowa - płyty o wymiarach 300x100x15cm na podsypce cementowo-piaskowej gr. 5cm - nawierzchnia na zjeździe | m2 | 30 |  | 0
1.6 |  |  | ROBOTY WYKOŃCZENIOWE
59 d.1.6 | KNNR 6 0703-01 analogia | D-07.06.02 | Bariery ochronne stalowe jednostronne o masie 1 m 24 kg - analogia: bariery stalowe U-14a | m | 128 |  | 0
60 d.1.6 | kalk. własna Uproszczona | D-07.02.01b | Wykonanie drewnianych słupków prowadzących. Słupki z drewna iglastego okrągłe o średnicy od 120mm do 150mm, pomalowane farbą fluorescencyjną w biało-zielone pasy, minimalna wysokość 100 cm | szt | 163 |  | 0
61 d.1.6 | KNR 2-13 1009-02 | D-07.02.01b | Obsadzenie kotew - Kotwy do mocowania drewnianych słupków prowadzących | szt. | 163 |  | 0
62 d.1.6 | kalk. własna | D-03.01.00 | Wodospusty z ceowników zimnogiętych 160x60x5 długości 6,0m z poprzeczkami kotwiącymi z ceowników zimnogiętych 80x40x5 z dwoma kotwami szpilkowymi z prętów żebrowanych fi12 - w ilości 4 szt na wodospust. | szt | 22 |  | 0
63 d.1.6 | KNNR 6 0702-01 analogia | D-07-02-01 | Pionowe znaki drogowe - słupki z rur stalowych - analogia: materiał z rozbiórki | szt. | 2 |  | 0
64 d.1.6 | KNNR 6 0702-04 analogia | D-07-02-01 | Pionowe znaki drogowe - znaki zakazu, nakazu, ostrzegawcze i informacyjne - analogia: materiał z rozbiórki | szt. | 5 |  | 0
65 d.1.6 | KNNR 6 0702-01 | D-07.02.01 | Pionowe znaki drogowe - słupki z rur stalowych | szt. | 13 |  | 0
66 d.1.6 | KNNR 6 0702-05 | D-07.02.01 | Pionowe znaki drogowe - znaki zakazu, nakazu, ostrzegawcze i informacyjne o pow. ponad 0.3 m2 | szt. | 13 |  | 0
67 d.1.6 | KNNR 6 0702-04 analogia | D-07.02.01 | Pionowe znaki drogowe - znaki zakazu, nakazu, ostrzegawcze i informacyjne o pow. do 0.3 m2 - analogia: Tabliczki z informacją o terenie monitorowanym na słupkach stalowych umieszczone w miejscu wskazanym przez Inwestora | szt. | 1 |  | 0
68 d.1.6 | KNNR 5 1001-02 analogia | D-07.02.01 | Montaż i stawianie słupów oświetleniowych o masie do 300 kg - analogia: Montaż masztu o wysokości 3m (do zamontowania fotopułapki umieszczonej w obudowie stalowej) w miejscu wskazanym przez Inwestora | szt. | 1 |  | 0
69 d.1.6 | kalk. własna Uproszczona | D-07.02.01 | Obudowa metalowa (skrzynka) koloru żółtego z mozliwością zamontowania wewnątrz niej fotopułapki | szt | 1 |  | 0
70 d.1.6 | kalk. własna Uproszczona | D-07.02.01 | Profesjonalna fotopułapka leśna wysokiej klasy FHD z kartą pamięci 32 GB | szt | 1 |  | 0
71 d.1.6 | KNR AT-04 0203-05 analogia | D-07.01.01 | Oznakowanie poziome nawierzchni bitumicznych - na zimno, za pomocą mas chemoutwardzalnych grubowarstwowe wykonywane sprzętem ręcznym - analogia: progi dudniące jednowarstwowe | m2 | 33.6 |  | 0
72 d.1.6 | KNR AT-04 0203-05 analogia | D-07.01.01 | Oznakowanie poziome nawierzchni bitumicznych - na zimno, za pomocą mas chemoutwardzalnych grubowarstwowe wykonywane sprzętem ręcznym - analogia: progi dudniące dodatkowa warstwa | m2 | 33.6 |  | 0
73 d.1.6 | KNNR 6 0705-02 | D-07.01.01 | Oznakowanie poziome jezdni farbą chlorokauczukową - linie segregacyjne i krawędziowe ciągłe malowane mechanicznie | m2 | 770.88 |  | 0
74 d.1.6 | KNNR 6 0705-03 | D-07.01.01 | Oznakowanie poziome jezdni farbą chlorokauczukową - linie segregacyjne i krawędziowe przerywane malowane mechanicznie | m2 | 69.9 |  | 0
2 |  |  | DROGA LEŚNA 35/II
2.1 |  |  | ROBOTY PRZYGOTOWAWCZE I ROZBIÓRKOWE
75 d.2.1 | KNR 2-01 0119-04 z.sz. 2.3.3 9902 | D-01.01.01 | Roboty pomiarowe przy liniowych robotach ziemnych - trasa drogi w terenie pagórkowatym lub podgórskim Przebudowa dróg. | km | 0.8 |  | 0
76 d.2.1 | KNR 2-31 1403-04 | D-02.01.00 | Oczyszczenie rowów z namułu o grub. 10 cm z wyprofilowaniem skarp rowu | m | 800 |  | 0
77 d.2.1 | KNR 4-01 0108-03 0108-04 | D-02.01.00 | Wywóz ziemi samochodami skrzyniowymi na odległość 5 km grunt.kat. IV | m3 | 80 |  | 0
2.2 |  |  | JEZDNIA
78 d.2.2 | KNR AT-03 0201-01 analogia | D-04.05.01 | Stabilizacja podłoża cementem przy użyciu zespołu do stabilizacji - grunt rodzimy do Rm=1,5 MPa, grubość warstwy po zagęszczeniu 20 cm - ANALOGIA: stabilizacja istniejącego podłoża gr. 20 cm do Rm=2,5 MPa | m2 | 2811.2 |  | 0
79 d.2.2 | KNR 2-31 0114-07 0114-08 analogia | D-04.05.01a | Podbudowa z kruszywa łamanego - warstwa górna o grubości po zagęszczeniu 16 cm - analogia: kliniec 4/31,5 C90/3 z zamknięciem górnej warstwy grysem granitowym 2/4mm | m2 | 2811.2 |  | 0
80 d.2.2 | KNR 2-25 0408-03 | D-05.01.05 | Nawierzchnie z płyt żelbetowych pełnych (płyty o powierzchni do 3 m2) - budowa - płyty o wymiarach 300x100x15cm na podsypce cementowo-piaskowej gr. 5cm | m2 | 24 |  | 0
81 d.2.2 | KNR 2-31 1002-04 | D-05.03.08 | Powierzchniowe utrwalanie nawierzchni drogowych emulsją asfaltową grysem kamiennym frakcji 16-25 w ilości 18.0 dm3/m2 | m2 | 2811.2 |  | 0
82 d.2.2 | KNR 2-31 1002-03 | D-05.03.08 | Powierzchniowe utrwalanie nawierzchni drogowych emulsją asfaltową grysem kamiennym frakcji 12-16 w ilości 13.0 dm3/m2 | m2 | 2811.2 |  | 0
83 d.2.2 | KNR 2-31 1002-02 | D-05.03.08 | Powierzchniowe utrwalanie nawierzchni drogowych emulsją asfaltową grysem kamiennym frakcji 8-12 w ilości 10.0 dm3/m2 | m2 | 2811.2 |  | 0
2.3 |  |  | JEZDNIA - dowiązanie do istn. naw. tłuczniowej na dł. 10mb
84 d.2.3 | KNR 2-31 0114-07 0114-08 analogia | D-04.05.01a | Podbudowa z kruszywa łamanego - warstwa górna o grubości po zagęszczeniu 10 cm - analogia: nawierzchnia z kruszywa łamanego - kliniec 4/31,5 C90/3 z zamknięciem górnej warstwy grysem granitowym 2/4mm | m2 | 40 |  | 0
2.4 |  |  | MIJANKA (Utrwalona powierzchniowo)
85 d.2.4 | KNR 2-01 0207-03 0214-04 | D-01.02.02 | Roboty ziemne wykonywane koparkami podsiębiernymi o poj łyżki 1.20 m3 w gr.kat.IV z transportem urobku samochodami samowyładowczymi na odległość 5 km - usunięcie warstwy humusu gr. 10cm | m3 | 7.82 |  | 0
86 d.2.4 | KNR 2-01 0207-03 0214-04 | D-02.01.01 | Roboty ziemne wykonywane koparkami podsiębiernymi o poj łyżki 1.20 m3 w gr.kat.IV z transportem urobku samochodami samowyładowczymi na odległość 5 km - wykopy pod warstwy konstrukcyjne | m3 | 31.28 |  | 0
87 d.2.4 | KNR 2-01 0218-06 | D-02.01.01 | Wykopy oraz przekopy wykonywane koparkami podsiębiernymi 1.20 m3 na odkład w gruncie kat.IV - wykopy pod warstwy konstrukcyjne | m3 | 5 |  | 0
88 d.2.4 | KNNR 6 0103-03 | D-04.01.00 | Profilowanie i zagęszczanie podłoża wykonywane mechanicznie w gruncie kat. II-IV pod warstwy konstrukcyjne nawierzchni | m2 | 78.2 |  | 0
89 d.2.4 | KNR 2-01 0218-06 analogia | D-02.03.01 | Wykopy oraz przekopy wykonywane koparkami podsiębiernymi 1.20 m3 na odkład w gruncie kat.IV - analogia: wykonanie nasypów z gruntu z odkładu | m3 | 5 |  | 0
90 d.2.4 | KNR 2-01 0236-02 | D-02.03.01 | Zagęszczenie nasypów ubijakami mechanicznymi; grunty spoiste kat. III-IV | m3 | 5 |  | 0
91 d.2.4 | KNR 2-31 0114-03 0114-04 | D-04.04.01 | Podbudowa z kruszywa naturalnego - warstwa górna o grubości po zagęszczeniu 15 cm - warstwa separacyjno-filtracyjna z pospółki 0/63mm | m2 | 78.2 |  | 0
92 d.2.4 | KNR 2-31 0114-05 0114-06 analogia | D-04.05.01a | Podbudowa z kruszywa łamanego - warstwa dolna o grubości po zagęszczeniu 25 cm - analogia: podbudowa pomocnicza - mieszanka niezwiązana z kruszywem 31,5/63 Cnr stab. mech, | m2 | 78.2 |  | 0
93 d.2.4 | KNR 2-31 0114-07 0114-08 analogia | D-04.05.01a | Podbudowa z kruszywa łamanego - warstwa górna o grubości po zagęszczeniu 20 cm - analogia: podbudowa zasadnicza - mieszanka niezwiązana z kruszywem 5/31,5 C90/3 stab. mech, | m2 | 78.2 |  | 0
94 d.2.4 | KNR AT-03 0201-01 analogia | D-04.05.01 | Stabilizacja podłoża cementem przy użyciu zespołu do stabilizacji - grunt rodzimy do Rm=1,5 MPa, grubość warstwy po zagęszczeniu 20 cm - ANALOGIA: stabilizacja istniejącego podłoża gr. 20 cm do Rm=2,5 MPa | m2 | 78.2 |  | 0
95 d.2.4 | KNR 2-31 0114-07 0114-08 analogia | D-04.05.01a | Podbudowa z kruszywa łamanego - warstwa górna o grubości po zagęszczeniu 16 cm - analogia: nawierzchnia kliniec 4/31,5 C90/3 z zamknięciem górnej warstwy grysem granitowym 2/4mm | m2 | 78.2 |  | 0
96 d.2.4 | KNR 2-31 1002-04 | D-05.03.08 | Powierzchniowe utrwalanie nawierzchni drogowych emulsją asfaltową grysem kamiennym frakcji 16-25 w ilości 18.0 dm3/m2 | m2 | 78.2 |  | 0
97 d.2.4 | KNR 2-31 1002-03 | D-05.03.08 | Powierzchniowe utrwalanie nawierzchni drogowych emulsją asfaltową grysem kamiennym frakcji 12-16 w ilości 13.0 dm3/m2 | m2 | 78.2 |  | 0
98 d.2.4 | KNR 2-31 1002-02 | D-05.03.08 | Powierzchniowe utrwalanie nawierzchni drogowych emulsją asfaltową grysem kamiennym frakcji 8-12 w ilości 10.0 dm3/m2 | m2 | 78.2 |  | 0
2.5 |  |  | POBOCZA I ZJAZDY
99 d.2.5 | KNR 2-31 0114-07 z.o. 2.12. 9901-02 0114-08 analogia | D-04.05.01a | Podbudowa z kruszywa łamanego - warstwa górna o grubości po zagęszczeniu 20 cm - roboty na poszerzeniach, przekopach lub pasach węższych niż 2.5 m - analogia: pobocza gr. 20 cm po zagęszczeniu z mieszanki niezwiązanej z kruszywem 0/31,5 C90/3 stab. mech, | m2 | 758.4 |  | 0
100 d.2.5 | KNNR 6 0103-03 analogia | D-04.01.00 | Profilowanie i zagęszczanie podłoża wykonywane mechanicznie w gruncie kat. II-IV pod warstwy konstrukcyjne nawierzchni - analogia: zjazdy profilowanie i zagęszczenie istniejącego podłoża | m2 | 120 |  | 0
101 d.2.5 | KNR 2-31 0114-07 0114-08 analogia | D-04.05.01a | Podbudowa z kruszywa łamanego - warstwa górna o grubości po zagęszczeniu 20 cm - analogia: zjazdy gr. 20 cm po zagęszczeniu z mieszanki niezwiązanej z kruszywem 0/31,5 C90/3 stab. mech, | m2 | 120 |  | 0
2.6 |  |  | DODATKOWE PLACE SKŁADOWE I ZJAZDY
2.6.1 |  |  | Plac składowy 5+695 - 5+717
102 d.2.6.1 | KNR 2-31 0816-02 | D-01.04.00 | Rozebranie przepustów rurowych - rury betonowe o śr. 50 cm | m | 8 |  | 0
103 d.2.6.1 | KNNR 4 1307-04 analogia | D-10.01.02a | Kanały z rur polietylenowych typu WEHOLITE-SPIRO o śr. nominalnej 500 mm - ANALOGIA: przepust z rur HDPE o śr. 50 cm pod zjazdem | m | 10 |  | 0
104 d.2.6.1 | KNR 2-31 0103-04 | D-04.01.00 | Mechaniczne profilowanie i zagęszczenie podłoża pod warstwy konstrukcyjne nawierzchni w gruncie kat. I-IV | m2 | 1016 |  | 0
105 d.2.6.1 | KNR 2-31 0114-01 | D-04.04.01 | Podbudowa z kruszywa naturalnego - warstwa dolna o grubości po zagęszczeniu 20 cm | m2 | 259.7 |  | 0
106 d.2.6.1 | KNR 2-31 0114-07 0114-08 analogia | D-04.05.01a | Podbudowa z kruszywa łamanego - warstwa górna o grubości po zagęszczeniu 20 cm - ANALOGIA dojazd - nawierzchnia tłuczniowa 0/31,5 mm C 90/3 stab. mech. - z zamknięciem górnej warstwy grysem bazaltowym lub granitowym 2-8 mm | m2 | 259.7 |  | 0
107 d.2.6.1 | KNR 2-31 0114-01 analogia | D-04.04.01 | Podbudowa z kruszywa naturalnego - warstwa dolna o grubości po zagęszczeniu 20 cm - ANALOGIA: place składowe o nawierzchni z kruszywa naturalnego 0/100mm, warstwa gr. 10cm Krotność = 0.5 | m2 | 756.3 |  | 0
108 d.2.6.1 | KNR 2-25 0408-03 | D-05.01.05 | Nawierzchnie z płyt żelbetowych pełnych (płyty o powierzchni do 3 m2) - budowa - płyty o wymiarach 300x100x15cm na podsypce cementowo-piaskowej gr. 5cm - dołożenie płyt na jezdni | m2 | 12 |  | 0
2.7 |  |  | ROBOTY WYKOŃCZENIOWE
109 d.2.7 | KNNR 6 0703-01 analogia | D-07.06.02 | Bariery ochronne stalowe jednostronne o masie 1 m 24 kg - analogia: bariery stalowe U-14a | m | 48 |  | 0
110 d.2.7 | kalk. własna | D-03.01.00 | Wodospusty z ceowników zimnogiętych 160x60x5 długości 6,0m z poprzeczkami kotwiącymi z ceowników zimnogiętych 80x40x5 z dwoma kotwami szpilkowymi z prętów żebrowanych fi12 - w ilości 4 szt na wodospust. | szt | 4 |  | 0
111 d.2.7 | KNNR 6 0702-04 analogia | D-07.02.01 | Pionowe znaki drogowe - znaki zakazu, nakazu, ostrzegawcze i informacyjne o pow. do 0.3 m2 - analogia: Tabliczki z informacją o terenie monitorowanym na słupkach stalowych umieszczone w miejscu wskazanym przez Inwestora | szt. | 1 |  | 0
112 d.2.7 | KNNR 5 1001-02 analogia | D-07.02.01 | Montaż i stawianie słupów oświetleniowych o masie do 300 kg - analogia: Montaż masztu o wysokości 3m (do zamontowania fotopułapki umieszczonej w obudowie metalowej) w miejscu wskazanym przez Inwestora | szt. | 1 |  | 0
113 d.2.7 | kalk. własna Uproszczona | D-07.02.01 | Obudowa metalowa (skrzynka) koloru żółtego z mozliwością zamontowania wewnątrz niej fotopułapki | szt | 1 |  | 0
114 d.2.7 | kalk. własna Uproszczona | D-07.02.01 | Profesjonalna fotopułapka leśna wysokiej klasy FHD z kartą pamięci 32 GB | szt | 1 |  | 0
115 d.2.7 | KNNR 6 0705-02 | D-07.01.01 | Oznakowanie poziome jezdni farbą chlorokauczukową - linie segregacyjne i krawędziowe ciągłe malowane mechanicznie | m2 | 187.32 |  | 0
116 d.2.7 | KNNR 6 0705-03 | D-07.01.01 | Oznakowanie poziome jezdni farbą chlorokauczukową - linie segregacyjne i krawędziowe przerywane malowane mechanicznie | m2 | 2.64 |  | 0
|  |  |  | Razem NETTO [zł]: |  |  | 0
VAT [zł]
Razem BRUTTO [zł]