## Kosztorys ofertowy
KOSZTORYS OFERTOWY
„Budowa ronda na skrzyżowaniu ulic Chrobrego, Sienkiewicza, Kazimierza Wielkiego i ulicy od ul. Sienkiewicza do ul. Chmielniki w Świeciu wraz z infrastrukturą"
Lp. | Numer Specyfikacji Technicznej | Wyszczególnienie elementów rozliczeniowych | Jednostka |  | Cena jednostkowa | Wartość PLN
|  |  | Nazwa | Ilość
1 | 2 | 3 | 4 | 5 | 6 | 7
ROBOTY DROGOWE
I | D.01.00.00 | ROBOTY PRZYGOTOWAWCZE
| D.01.01.01 | Odtworzenie trasy i punktów wysokościowych w terenie
1 |  | Roboty pomiarowe przy liniowych robotach ziemnych - trasa drogi w terenie równinnym (wraz ze wznowieniem punktów granicznych pasa drogowego z ich trwałą stabilizacją, zgodnie z projektami podziałów) | km | 1.4
| D.01.02.01 | Usunięcie drzew i krzewów
2 |  | Mechaniczne ścinanie drzew o obwodzie pnia poniżej 50 cm wraz z karczowaniem pni, załadunkiem, wywozem dłużyc, gałęzi i karpiny na składowisko wskazane przez Inwestora i kosztem utylizacji | szt. | 244
3 |  | Mechaniczne ścinanie drzew o obwodzie pnia 50-74 cm wraz z karczowaniem pni, załadunkiem, wywozem dłużyc, gałęzi i karpiny na składowisko wskazane przez Inwestora i kosztem utylizacji | szt. | 55
4 |  | Mechaniczne ścinanie drzew o obwodzie pnia 75-99 cm wraz z karczowaniem pni, załadunkiem, wywozem dłużyc, gałęzi i karpiny na składowisko wskazane przez Inwestora i kosztem utylizacji | szt. | 18
5 |  | Mechaniczne ścinanie drzew o obwodzie pnia 100-124 cm wraz z karczowaniem pni, załadunkiem, wywozem dłużyc, gałęzi i karpiny na składowisko wskazane przez Inwestora i kosztem utylizacji | szt. | 24
6 |  | Mechaniczne ścinanie drzew o obwodzie pnia 125-149 cm wraz z karczowaniem pni, załadunkiem, wywozem dłużyc, gałęzi i karpiny na składowisko wskazane przez Inwestora i kosztem utylizacji | szt. | 3
7 |  | Mechaniczne ścinanie drzew o obwodzie pnia 150-174 cm wraz z karczowaniem pni, załadunkiem, wywozem dłużyc, gałęzi i karpiny na składowisko wskazane przez Inwestora i kosztem utylizacji | szt. | 3
8 |  | Mechaniczne ścinanie drzew o obwodzie pnia 175-199 cm wraz z karczowaniem pni, załadunkiem, wywozem dłużyc, gałęzi i karpiny na składowisko wskazane przez Inwestora i kosztem utylizacji | szt. | 1
9 |  | Mechaniczne ścinanie drzew o obwodzie pnia 200-224 cm wraz z karczowaniem pni, załadunkiem, wywozem dłużyc, gałęzi i karpiny na składowisko wskazane przez Inwestora i kosztem utylizacji | szt. | 2
10 |  | Mechaniczne ścinanie drzew o obwodzie pnia 225-249 cm wraz z karczowaniem pni, załadunkiem, wywozem dłużyc, gałęzi i karpiny na składowisko wskazane przez Inwestora i kosztem utylizacji | szt. | 8
11 |  | Usunięcie karpin po wyciętych drzewach o obwodzie powyżej 50 cm wraz z załadunkiem i wywozem na składowisko, kosztem utylizacji, zasypaniem dołów piaskiem wraz z zagęszczeniem oraz odtworzeniem konstrukcji istniejących nawierzchni | szt. | 129
12 |  | Usunięcie karpin po wyciętych drzewach o obwodzie poniżej 50 cm wraz z załadunkiem i wywozem na składowisko, kosztem utylizacji, zasypaniem dołów piaskiem wraz z zagęszczeniem oraz odtworzeniem konstrukcji istniejących nawierzchni | szt. | 244
13 |  | Usuwanie krzewów wraz z karczowaniem, usunięciem karpin, załadunkiem i wywozem odpadów na składowisko oraz kosztem utylizacji | m² | 1123
14 |  | Usuwanie żywopłotu wraz z karczowaniem, usunięciem karpin, załadunkiem i wywozem odpadów na składowisko oraz kosztem utylizacji | m² | 509.8
| D.01.02.02 | Zdjęcie warstwy ziemi urodzajnej (humusu)
15 |  | Usunięcie warstwy ziemi urodzajnej (humusu) o grubości do 40 cm wraz z hałdowaniem i wykorzystaniem do humusowania skarp oraz wywozem nadmiaru | m² | 31267.1
| D.01.02.04 | Rozbiórka elementów dróg, ogrodzeń i przepustów
16 |  | Frezowanie istniejącej w-wy ścieralnej z betonu asfaltowego wraz z wywozem nadmiaru materiału i utylizacją (materiały pochodzące z rozbiórki, uznane przez Zamawiającego za wartościowe, pozostają jego własnością i należy je wywieźć na plac składowy wskazany przez Zamawiającego) - jezdnia | m² | 1078.4
17 |  | Frezowanie istniejącej w-wy ścieralnej z betonu asfaltowego wraz z wywozem nadmiaru materiału i utylizacją (materiały pochodzące z rozbiórki, uznane przez Zamawiającego za wartościowe, pozostają jego własnością i należy je wywieźć na plac składowy wskazany przez Zamawiającego) - ścieżka rowerowa | m² | 24.1
18 |  | Rozebranie nawierzchni bitumicznych z podbudową wraz z wywozem i utylizacją (materiały pochodzące z rozbiórki, uznane przez Zamawiającego za wartościowe, pozostają jego własnością i należy je wywieźć na plac składowy wskazany przez Zamawiającego) - jezdnia | m² | 4965.2
19 |  | Rozebranie nawierzchni bitumicznych z podbudową wraz z wywozem i utylizacją (materiały pochodzące z rozbiórki, uznane przez Zamawiającego za wartościowe, pozostają jego własnością i należy je wywieźć na plac składowy wskazany przez Zamawiającego) - ścieżka rowerowa | m² | 979.2
20 |  | Rozebranie nawierzchni z kostki betonowej na podsypce cementowo-piaskowej i podbudowie, wraz z wywozem i utylizacją (materiały pochodzące z rozbiórki, uznane przez Zamawiającego za wartościowe, pozostają jego własnością i należy je wywieźć na miejsce wskazane przez Zamawiającego) | m² | 1263.8
21 |  | Rozebranie nawierzchni betonowej z podbudową wraz z wywozem i utylizacją (materiały pochodzące z rozbiórki, uznane przez Zamawiającego za wartościowe, pozostają jego własnością i należy je wywieźć na miejsce wskazane przez Zamawiającego) | m² | 17.4
22 |  | Rozebranie schodów z kostki betonowej i obrzeży z podbudową betonową wraz z wywozem i utylizacją (materiały pochodzące z rozbiórki, uznane przez Zamawiającego za wartościowe, pozostają jego własnością i należy je wywieźć na miejsce wskazane przez Zamawiającego) | m² | 17.9
23 |  | Rozebranie nawierzchni z płyt ażurowych z podbudową (likwidowany zbiornik chłonno-odparowujący) wraz z wywozem i utylizacją (materiały pochodzące z rozbiórki, uznane przez Zamawiającego za wartościowe, pozostają jego własnością i należy je wywieźć na miejsce wskazane przez Zamawiającego) | m² | 404.4
24 |  | Rozebranie krawężników betonowych na podsypce piaskowej i ławie betonowej wraz z wywozem i utylizacją (materiały pochodzące z rozbiórki, uznane przez Zamawiającego za wartościowe, pozostają jego własnością i należy je wywieźć na plac składowy wskazany przez Zamawiającego) | m | 1062
25 |  | Rozebranie obrzeży betonowych na podsypce piaskowej i ławie betonowej wraz z wywozem i utylizacją (materiały pochodzące z rozbiórki, uznane przez Zamawiającego za wartościowe, pozostają jego własnością i należy je wywieźć na miejsce wskazane przez Zamawiającego) | m | 1439
26 |  | Regulacja wysokościowa nawierzchni z kostki betonowej wraz z uzupełnieniem podbudowy i wykonaniem nowej podsypki cem.-piaskowej gr. 4 cm - (kostka do ponownego wbudowania) | m² | 15.9
27 |  | Regulacja wysokościowa obrzeża wraz z uzupełnieniem ławy betonowej i wykonaniem nowej podsypki cem.-piaskowej gr. 5 cm - (obrzeża do ponownego wbudowania) | m | 10
28 |  | Regulacja wysokościowa ścieku z kostki betonowej wraz z uzupełnieniem ławy betonowej i wykonaniem nowej podsypki cem.-piaskowej gr. 4 cm - (kostka do ponownego wbudowania) | m | 53.5
29 |  | Rozebranie balustrady stalowej (przy schodach) wraz z wywozem i utylizacją (materiały pochodzące z rozbiórki, uznane przez Zamawiającego za wartościowe, pozostają jego własnością i należy je wywieźć na miejsce wskazane przez Zamawiającego) | m | 8
30 |  | Rozebranie bariery stalowej wraz z wywozem i utylizacją (materiały pochodzące z rozbiórki, uznane przez Zamawiającego za wartościowe, pozostają jego własnością i należy je wywieźć na miejsce wskazane przez Zamawiającego) | m | 120
31 |  | Demontaż istniejących tarcz do znaków drogowych (materiały pochodzące z rozbiórki, uznane przez Zamawiającego za wartościowe, pozostają jego własnością i należy je wywieźć na plac składowy wskazany przez Zamawiającego) | szt. | 47
32 |  | Demontaż istniejących słupków do znaków drogowych wraz z fundamentem (materiały pochodzące z rozbiórki, uznane przez Zamawiającego za wartościowe, pozostają jego własnością i należy je wywieźć na plac składowy wskazany przez Zamawiającego) | szt. | 28
33 |  | Demontaż istniejących konstrukcji wsporczych do znaków drogowych wraz z fundamentem (materiały pochodzące z rozbiórki, uznane przez Zamawiającego za wartościowe, pozostają jego własnością i należy je wywieźć na plac składowy wskazany przez Zamawiającego) | szt. | 3
34 |  | Rozebranie istniejącego ogrodzenia (przy likwidowanym zbiorniku chłonno-odparowującym) z bramą (1 szt.) wraz z wywozem materiału i utylizacją (materiały pochodzące z rozbiórki, uznane przez Zamawiającego za wartościowe, pozostają jego własnością i należy je wywieźć na miejsce wskazane przez Zamawiającego) | m | 80.5
35 |  | Rozebranie fragmentu istniejącego ogrodzenia (działka nr 457/25) z furtką (1 szt.) wraz z wywozem materiału i utylizacją (materiały pochodzące z rozbiórki, uznane przez Zamawiającego za wartościowe, pozostają jego własnością i należy je wywieźć na miejsce wskazane przez Zamawiającego) | m | 393
36 |  | Rozebranie fragmentu istniejącego ogrodzenia (działka nr 490/1) wraz z wywozem materiału i utylizacją (materiały pochodzące z rozbiórki, uznane przez Zamawiającego za wartościowe, pozostają jego własnością i należy je wywieźć na miejsce wskazane przez Zamawiającego) | m | 26.2
37 |  | Rozebranie fragmentu istniejącego ogrodzenia (działka nr 625/1) wraz z wywozem materiału i utylizacją (materiały pochodzące z rozbiórki, uznane przez Zamawiającego za wartościowe, pozostają jego własnością i należy je wywieźć na miejsce wskazane przez Zamawiającego) | m | 24.4
38 |  | Rozebranie fragmentu istniejącego ogrodzenia (działka nr 79/11) wraz z wywozem materiału i utylizacją (materiały pochodzące z rozbiórki, uznane przez Zamawiającego za wartościowe, pozostają jego własnością i należy je wywieźć na miejsce wskazane przez Zamawiającego) | m | 71.1
39 |  | Rozebranie fragmentu istniejącego ogrodzenia (ogródka działkowego nr 171) wraz z wywozem materiału i utylizacją (materiały pochodzące z rozbiórki, uznane przez Zamawiającego za wartościowe, pozostają jego własnością i należy je wywieźć na miejsce wskazane przez Zamawiającego) | m | 39.8
40 |  | Rozebranie fragmentu istniejącego ogrodzenia (ogródka działkowego nr 308A) wraz z wywozem materiału i utylizacją (materiały pochodzące z rozbiórki, uznane przez Zamawiającego za wartościowe, pozostają jego własnością i należy je wywieźć na miejsce wskazane przez Zamawiającego) | m | 34.9
41 |  | Rozebranie fragmentu istniejącego ogrodzenia (ogródka działkowego nr 328A) wraz z wywozem materiału i utylizacją (materiały pochodzące z rozbiórki, uznane przez Zamawiającego za wartościowe, pozostają jego własnością i należy je wywieźć na miejsce wskazane przez Zamawiającego) | m | 43.7
42 |  | Rozebranie fragmentu istniejącego ogrodzenia (ogródka działkowego nr 334) wraz z wywozem materiału i utylizacją (materiały pochodzące z rozbiórki, uznane przez Zamawiającego za wartościowe, pozostają jego własnością i należy je wywieźć na miejsce wskazane przez Zamawiającego) | m | 28.4
43 |  | Rozebranie fragmentu istniejącego ogrodzenia (ogródka działkowego nr 335) wraz z wywozem materiału i utylizacją (materiały pochodzące z rozbiórki, uznane przez Zamawiającego za wartościowe, pozostają jego własnością i należy je wywieźć na miejsce wskazane przez Zamawiającego) | m | 28.3
44 |  | Rozebranie istniejącego kiosku z fundamentem betonowym przy parkingu wraz z wywozem materiału i utylizacją (materiały pochodzące z rozbiórki, uznane przez Zamawiającego za wartościowe, pozostają jego własnością i należy je wywieźć na miejsce wskazane przez Zamawiającego) | kpl | 1
45 |  | Demontaż ławki parkowej z fundamentami betonowymi wraz z wywozem materiału i utylizacją (materiały pochodzące z rozbiórki, uznane przez Zamawiającego za wartościowe, pozostają jego własnością i należy je wywieźć na miejsce wskazane przez Zamawiającego) | szt. | 3
46 |  | Demontaż kosza na śmieci z fundamentem betonowym wraz z wywozem materiału i utylizacją (materiały pochodzące z rozbiórki, uznane przez Zamawiającego za wartościowe, pozostają jego własnością i należy je wywieźć na miejsce wskazane przez Zamawiającego) | szt. | 3
II | D.02.00.00 | ROBOTY ZIEMNE
| D.02.01.01 | Wykonanie wykopów
47 |  | Wykonanie wykopów w gruntach nieskalistych kat. I-IV z wywozem na odkład | m³ | 3560.5
| D.02.03.01 | Wykonanie nasypów
48 |  | Wykonanie nasypu z gruntu z dokopu, wraz z dowozem gruntu i zagęszczeniem (z uwzględnieniem wykonania nasypu po odhumusowaniu) | m³ | 20401.7
III | D.04.00.00 | PODBUDOWY
| D.04.01.01 | Koryto wraz z profilowaniem i zagęszczeniem podłoża
49 |  | Mechaniczne profilowanie i zagęszczanie podłoża na całej szerokości nawierzchni (droga na terenie ogródków działkowych) | m² | 1724.5
50 |  | Mechaniczne wykonanie koryta wraz z profilowaniem i zagęszczaniem podłoża na całej szerokości nawierzchni głębokości do 25 cm w gruncie kat. I-IV z wywozem gruntu na odkład (zjazd z kłsm) - na zakończeniu ul. Działkowców | m² | 313.7
51 |  | Mechaniczne wykonanie koryta wraz z profilowaniem i zagęszczaniem podłoża na całej szerokości nawierzchni głębokości do 35 cm w gruncie kat. I-IV z wywozem gruntu na odkład (ścieżka rowerowa) | m² | 2019.8
52 |  | Mechaniczne wykonanie koryta wraz z profilowaniem i zagęszczaniem podłoża na całej szerokości nawierzchni głębokości do 40 cm w gruncie kat. I-IV z wywozem gruntu na odkład (peron przystankowy, chodnik) | m² | 2267.1
53 |  | Mechaniczne wykonanie koryta wraz z profilowaniem i zagęszczaniem podłoża na całej szerokości nawierzchni głębokości do 40 cm w gruncie kat. I-IV z wywozem gruntu na odkład (opaska pomiędzy chodnikiem a ścieżką rowerową) | m² | 203
54 |  | Mechaniczne wykonanie koryta wraz z profilowaniem i zagęszczaniem podłoża na całej szerokości nawierzchni głębokości do 40 cm w gruncie kat. I-IV z wywozem gruntu na odkład (ciąg pieszo-rowerowy) | m² | 127.3
55 |  | Mechaniczne wykonanie koryta wraz z profilowaniem i zagęszczaniem podłoża na całej szerokości nawierzchni głębokości do 45 cm w gruncie kat. I-IV z wywozem gruntu na odkład (ul. Dąbrowskiej, ul. Zapolskiej) – nowa konstrukcja nawierzchni jezdni, zjazd na projektowany parking przy ul. Chrobrego | m² | 571.3
56 |  | Mechaniczne wykonanie koryta wraz z profilowaniem i zagęszczaniem podłoża na całej szerokości nawierzchni głębokości do 50 cm w gruncie kat. I-IV z wywozem gruntu na odkład (wyspa dzieląca na wlotach (w ciągu chodnika w miejscu przejścia dla pieszych)) | m² | 60.2
57 |  | Mechaniczne wykonanie koryta wraz z profilowaniem i zagęszczaniem podłoża na całej szerokości nawierzchni głębokości do 50 cm w gruncie kat. I-IV z wywozem gruntu na odkład (wyspa dzieląca na wlotach (w ciągu ścieżki rowerowej w miejscu przejazdu dla rowerzystów)) | m² | 37
58 |  | Mechaniczne wykonanie koryta wraz z profilowaniem i zagęszczaniem podłoża na całej szerokości nawierzchni głębokości do 50 cm w gruncie kat. I-IV z wywozem gruntu na odkład (wyspa dzieląca na wlotach i opaska kamienna na wyspie środkowej ronda oraz za wybrukami na łukach) | m² | 334.3
59 |  | Mechaniczne wykonanie koryta wraz z profilowaniem i zagęszczaniem podłoża na całej szerokości nawierzchni głębokości do 50 cm w gruncie kat. I-IV z wywozem gruntu na odkład (droga przy parkingu) | m² | 466.6
60 |  | Mechaniczne wykonanie koryta wraz z profilowaniem i zagęszczaniem podłoża na całej szerokości nawierzchni głębokości do 50 cm w gruncie kat. I-IV z wywozem gruntu na odkład (zjazd) | m² | 516.5
61 |  | Mechaniczne wykonanie koryta wraz z profilowaniem i zagęszczaniem podłoża na całej szerokości nawierzchni głębokości do 50 cm w gruncie kat. I-IV z wywozem gruntu na odkład (miejsca parkingowe i plac do zawracania pojazdów przy drodze dojazdowej przy ul. Dąbrowskiej) | m² | 746.1
62 |  | Mechaniczne wykonanie koryta wraz z profilowaniem i zagęszczaniem podłoża na całej szerokości nawierzchni głębokości do 60 cm w gruncie kat. I-IV z wywozem gruntu na odkład (zatoka przystankowa przy zbiornikach) | m² | 144.9
63 |  | Mechaniczne wykonanie koryta wraz z profilowaniem i zagęszczaniem podłoża na całej szerokości nawierzchni głębokości do 60 cm w gruncie kat. I-IV z wywozem gruntu na odkład (zatoka autobusowa) | m² | 128.5
64 |  | Mechaniczne wykonanie koryta wraz z profilowaniem i zagęszczaniem podłoża na całej szerokości nawierzchni głębokości do 60 cm w gruncie kat. I-IV z wywozem gruntu na odkład (ul. Chrobrego) – nowa konstrukcja nawierzchni jezdni | m² | 940.9
65 |  | Mechaniczne wykonanie koryta wraz z profilowaniem i zagęszczaniem podłoża na całej szerokości nawierzchni głębokości do 60 cm w gruncie kat. I-IV z wywozem gruntu na odkład (ul. Chmielniki, jezdnia na rondach, ul. Sienkiewicza, ul. Działkowców, ul. Kazimierza Wielkiego) | m² | 7865.3
66 |  | Mechaniczne wykonanie koryta wraz z profilowaniem i zagęszczaniem podłoża na całej szerokości nawierzchni głębokości do 65 cm w gruncie kat. I-IV z wywozem gruntu na odkład (pierścień ronda i wybrukowanie na łukach) | m² | 327.7
| D.04.02.01 | Warstwy odsączające i odcinające
67 |  | Wykonanie i zagęszczenie warstwy odsączającej w korycie o grub. po zagęszczeniu 10 cm, piasek (zjazd z kłsm) - na zakończeniu ul. Działkowców | m² | 313.7
68 |  | Wykonanie i zagęszczenie warstwy odsączającej w korycie o grub. po zagęszczeniu 10 cm, piasek (peron przystankowy, chodnik) | m² | 2267.1
69 |  | Wykonanie i zagęszczenie warstwy odsączającej w korycie o grub. po zagęszczeniu 10 cm, piasek (opaska pomiędzy chodnikiem a ścieżką rowerową) | m² | 203
| D.04.03.01 | Oczyszczenie i skropienie warstw konstrukcyjnych
70 |  | Mechaniczne oczyszczenie i skropienie emulsją asfaltową na zimno warstwy wiążącej i wyrównawczo-wiążącej; zużycie emulsji 0,3 kg/m² | m² | 10181.2
71 |  | Mechaniczne oczyszczenie i skropienie emulsją asfaltową na zimno podbudowy z kruszywa łamanego, podbudowy z betonu asfaltowego, istn. nawierzchni po frezowaniu; zużycie emulsji 0,5 kg/m² | m² | 20663.2
| D.04.04.02 | Podbudowa z kruszywa łamanego stabilizowanego mechanicznie
72 |  | Nawierzchnia z kruszywa łamanego stab. mech. 0/31,5 mm - warstwa o grub. po zagęszczeniu 15 cm (zjazd z kłsm) - na zakończeniu ul. Działkowców | m² | 313.7
73 |  | Podbudowa z kruszywa łamanego stab. mech. 0/31,5 mm - warstwa o grub. po zagęszczeniu 15 cm (peron przystankowy, chodnik) | m² | 2267.1
74 |  | Podbudowa z kruszywa łamanego stab. mech. 0/31,5 mm - warstwa o grub. po zagęszczeniu 15 cm (ciąg pieszo-rowerowy) | m² | 127.3
75 |  | Podbudowa z kruszywa łamanego stab. mech. 0/31,5 mm - warstwa o grub. po zagęszczeniu 15 cm (ścieżka rowerowa) | m² | 2019.8
76 |  | Podbudowa z kruszywa łamanego stab. mech. 0/31,5 mm - warstwa o grub. po zagęszczeniu 15 cm (opaska pomiędzy chodnikiem a ścieżką rowerową) | m² | 203
77 |  | Podbudowa pomocnicza z kruszywa łamanego stab. mech. 0/31,5 mm - warstwa o grub. po zagęszczeniu 15 cm (zatoka przystankowa przy zbiornikach) | m² | 144.9
78 |  | Podbudowa pomocnicza z kruszywa łamanego stab. mech. 0/31,5 mm - warstwa o grub. po zagęszczeniu 15 cm (zatoka autobusowa) | m² | 128.5
79 |  | Podbudowa zasadnicza z kruszywa łamanego stab. mech. 0/31,5 mm - warstwa o grub. po zagęszczeniu 20 cm (ul. Dąbrowskiej, ul. Zapolskiej) – nowa konstrukcja nawierzchni jezdni, zjazd na projektowany parking przy ul. Chrobrego | m² | 571.3
80 |  | Podbudowa zasadnicza z kruszywa łamanego stab. mech. 0/31,5 mm - warstwa o grub. po zagęszczeniu 20 cm (ul. Chrobrego) – nowa konstrukcja nawierzchni jezdni | m² | 940.9
81 |  | Podbudowa pomocnicza z kruszywa łamanego stab. mech. 0/31,5 mm - warstwa o grub. po zagęszczeniu 20 cm (ul. Chmielniki, jezdnia na rondach, ul. Sienkiewicza, ul. Działkowców, ul. Kazimierza Wielkiego) | m² | 7857.3
82 |  | Podbudowa z kruszywa łamanego stab. mech. 0/31,5 mm - warstwa o grub. po zagęszczeniu 20 cm (droga przy parkingu) | m² | 466.6
83 |  | Podbudowa z kruszywa łamanego stab. mech. 0/31,5 mm - warstwa o grub. po zagęszczeniu 20 cm (miejsca parkingowe i plac do zawracania pojazdów przy drodze dojazdowej przy ul. Dąbrowskiej) | m² | 746.1
84 |  | Podbudowa z kruszywa łamanego stab. mech. 0/31,5 mm - warstwa o grub. po zagęszczeniu 20 cm (zjazd) | m² | 516.5
| D.04.04.02a | Podbudowa z kruszywa powstałego w wyniku przekruszenia betonu
85 |  | Podbudowa z mieszanki przekruszonego betonu stab. mech. 0/31,5 mm - warstwa o grub. po zagęszczeniu 10 cm - zgodnie z wymaganiami WT-4 dla kruszyw z recyklingu (tablica A.1) (droga na terenie ogródków działkowych) | m² | 1724.5
| D.04.05.01 | Podbudowa i ulepszone podłoże z gruntu stabilizowanego cementem
86 |  | Wykonanie warstwy wzmacniającej podłoże z gruntu stabilizowanego cementem o Rm=2,5 Mpa, gr. 15 cm (wyspa dzieląca na wlotach i opaska kamienna na wyspie środkowej ronda oraz za wybrukami na łukach) | m² | 334.3
87 |  | Wykonanie warstwy wzmacniającej podłoże z gruntu stabilizowanego cementem o Rm=2,5 Mpa, gr. 15 cm (wyspa dzieląca na wlotach (w ciągu chodnika w miejscu przejścia dla pieszych)) | m² | 60.2
88 |  | Wykonanie warstwy wzmacniającej podłoże z gruntu stabilizowanego cementem o Rm=2,5 Mpa, gr. 15 cm (wyspa dzieląca na wlotach (w ciągu ścieżki rowerowej w miejscu przejazdu dla rowerzystów)) | m² | 37
89 |  | Wykonanie warstwy wzmacniającej podłoże z gruntu stabilizowanego cementem o Rm=2,5 Mpa, gr. 15 cm (ciąg pieszo-rowerowy) | m² | 127.3
90 |  | Wykonanie warstwy wzmacniającej podłoże z gruntu stabilizowanego cementem o Rm=2,5 Mpa, gr. 15 cm (ścieżka rowerowa) | m² | 2019.8
91 |  | Wykonanie warstwy wzmacniającej podłoże z gruntu stabilizowanego cementem o Rm=2,5 Mpa, gr. 15 cm (zatoka przystankowa przy zbiornikach) | m² | 144.9
92 |  | Wykonanie warstwy wzmacniającej podłoże z gruntu stabilizowanego cementem o Rm=2,5 Mpa, gr. 15 cm (zatoka autobusowa) | m² | 128.5
93 |  | Wykonanie warstwy wzmacniającej podłoże z gruntu stabilizowanego cementem o Rm=2,5 Mpa, gr. 15 cm (ul. Dąbrowskiej, ul. Zapolskiej) – nowa konstrukcja nawierzchni jezdni, zjazd na projektowany parking przy ul. Chrobrego | m² | 571.3
94 |  | Wykonanie warstwy wzmacniającej podłoże z gruntu stabilizowanego cementem o Rm=2,5 Mpa, gr. 15 cm (droga przy parkingu) | m² | 466.6
95 |  | Wykonanie warstwy wzmacniającej podłoże z gruntu stabilizowanego cementem o Rm=2,5 Mpa, gr. 15 cm (miejsca parkingowe i plac do zawracania pojazdów przy drodze dojazdowej przy ul. Dąbrowskiej) | m² | 746.1
96 |  | Wykonanie warstwy wzmacniającej podłoże z gruntu stabilizowanego cementem o Rm=2,5 Mpa, gr. 15 cm (zjazd) | m² | 516.5
97 |  | Wykonanie warstwy wzmacniającej podłoże z gruntu stabilizowanego cementem o Rm=2,5 Mpa, gr. 25 cm (pierścień ronda i wybrukowanie na łukach) | m² | 327.7
98 |  | Wykonanie warstwy wzmacniającej podłoże z gruntu stabilizowanego cementem o Rm=2,5 Mpa, gr. 25 cm (ul. Chrobrego) – nowa konstrukcja nawierzchni jezdni | m² | 940.9
99 |  | Wykonanie warstwy wzmacniającej podłoże z gruntu stabilizowanego cementem o Rm=2,5 Mpa, gr. 25 cm (ul. Chmielniki, jezdnia na rondach, ul. Sienkiewicza, ul. Działkowców, ul. Kazimierza Wielkiego) | m² | 7865.3
| D.04.06.01 | Podbudowa z betonu cementowego
100 |  | Podbudowa z betonu C12/15 gr. 20 cm (wyspa dzieląca na wlotach i opaska kamienna na wyspie środkowej ronda oraz za wybrukami na łukach) | m² | 334.3
101 |  | Podbudowa z betonu C12/15 gr. 20 cm (wyspa dzieląca na wlotach (w ciągu chodnika w miejscu przejścia dla pieszych)) | m² | 60.2
102 |  | Podbudowa z betonu C12/15 gr. 20 cm (wyspa dzieląca na wlotach (w ciągu ścieżki rowerowej w miejscu przejazdu dla rowerzystów)) | m² | 37
103 |  | Podbudowa z betonu C16/20 gr. 20 cm (pierścień ronda i wybrukowanie na łukach) | m² | 327.7
104 |  | Podbudowa zasadnicza z betonu C16/20 gr. 20 cm (zatoka przystankowa przy zbiornikach) | m² | 144.9
105 |  | Podbudowa zasadnicza z betonu C16/20 gr. 20 cm (zatoka autobusowa) | m² | 128.5
| D.04.07.01 | Podbudowa z betonu asfaltowego
106 |  | Podbudowa z betonu asfaltowego AC 22 P - warstwa o grubości po zagęszczeniu 7 cm (ul. Chmielniki, jezdnia na rondach, ul. Sienkiewicza, ul. Działkowców, ul. Kazimierza Wielkiego) | m² | 7823.7
IV | D.05.00.00 | NAWIERZCHNIE
| D.05.03.01 | Nawierzchnia z kostki kamiennej
107 |  | Nawierzchnia z kostki kamiennej 9/11 cm z wypełnieniem spoin zaprawą cementową (zawierającą tras, szybkowiążącą) na podsypce cementowo-piaskowej gr. 4 cm (wyspa dzieląca na wlotach i opaska kamienna na wyspie środkowej ronda oraz za wybrukami na łukach) | m² | 334.3
108 |  | Nawierzchnia z kostki kamiennej 15/17 cm z wypełnieniem spoin zaprawą cementową (zawierającą tras, szybkowiążącą) na podsypce cementowo-piaskowej gr. 4 cm (pierścień ronda i wybrukowanie na łukach) | m² | 327.7
| D.05.03.05a | Nawierzchnia z betonu asfaltowego - warstwa wiążąca | [5 empty] | 0 | 0 | 0
109 |  | Nawierzchnia z mieszanek mineralno-asfaltowych o grubości średniej po zagęszczeniu 3 cm (warstwa wyrównawczo-wiążąca) AC 11 W (ul. Sienkiewicza - na istn. nawierzchni jezdni, ul. Sienkiewicza - odcinek dowiązania do istn. nawierzchni, ul. Kazimierza Wielkiego - odcinek dowiązania do istn. nawierzchni, ul. Chmielniki - odcinek dowiązania do istn. nawierzchni) | m² | 860.1
110 |  | Nawierzchnia z mieszanek mineralno-asfaltowych o grubości po zagęszczeniu 5 cm (warstwa wiążąca) AC 16 W (ul. Dąbrowskiej, ul. Zapolskiej) – nowa konstrukcja nawierzchni jezdni, zjazd na projektowany parking przy ul. Chrobrego | m² | 571.3
111 |  | Nawierzchnia z mieszanek mineralno-asfaltowych o grubości po zagęszczeniu 5 cm (warstwa wiążąca) AC 16 W (ul. Chmielniki, jezdnia na rondach, ul. Sienkiewicza, ul. Działkowców, ul. Kazimierza Wielkiego) | m² | 7819.7
112 |  | Nawierzchnia z mieszanek mineralno-asfaltowych o grubości po zagęszczeniu 8 cm (warstwa wiążąca) AC 16 W (ul. Chrobrego) – nowa konstrukcja nawierzchni jezdni | m² | 940.9
| D.05.03.05 | Nawierzchnia z betonu asfaltowego - warstwa ścieralna | [5 empty] | 0 | 0 | 0
113 |  | Nawierzchnia z mieszanek mineralno-asfaltowych o grubości po zagęszczeniu 4 cm (warstwa ścieralna) AC 11 S (ul. Dąbrowskiej, ul. Zapolskiej) – nowa konstrukcja nawierzchni jezdni, zjazd na projektowany parking przy ul. Chrobrego | m² | 571.3 |  |  | 31.5 | 31.5 | 31.5 | 17995.95
114 |  | Nawierzchnia z mieszanek mineralno-asfaltowych o grubości po zagęszczeniu 4 cm (warstwa ścieralna) AC 11 S (ul. Chrobrego – na istniejącej nawierzchni jezdni (przy projektowanym parkingu przy ul. Chrobrego oraz przy projektowanym placu do zawracania pojazdów przy drodze dojazdowej przy ul. Dąbrowskiej), ul. Dąbrowskiej - odcinek dowiązania do istn. nawierzchni, ul. Zapolskiej - odcinek dowiązania do istn. nawierzchni) | m² | 627.7 |  |  | 31.5 | 31.5 | 31.5 | 19772.55
115 |  | Nawierzchnia z mieszanek mineralno-asfaltowych o grubości po zagęszczeniu 5 cm (warstwa ścieralna) AC 8 S (ścieżka rowerowa) | m² | 2019.8 |  |  | 31.5 | 31.5 | 31.5 | 63623.7
| D.05.03.13a | Nawierzchnia z mieszanki mastyksowo-grysowej (SMA) - warstwa ścieralna
116 |  | Nawierzchnia z mieszanek mastyksowo-grysowych o grubości po zagęszczeniu 4 cm (warstwa ścieralna) SMA 11 (ul. Chrobrego) – nowa konstrukcja nawierzchni jezdni | m² | 940.9
117 |  | Nawierzchnia z mieszanek mastyksowo-grysowych o grubości po zagęszczeniu 4 cm (warstwa ścieralna) SMA 11 (ul. Chmielniki, jezdnia na rondach, ul. Sienkiewicza, ul. Działkowców, ul. Kazimierza Wielkiego) | m² | 7816.5
118 |  | Nawierzchnia z mieszanek mastyksowo-grysowych o grubości po zagęszczeniu 4 cm (warstwa ścieralna) SMA 11 (ul. Sienkiewicza - na istn. nawierzchni jezdni, ul. Sienkiewicza - odcinek dowiązania do istn. nawierzchni, ul. Kazimierza Wielkiego - odcinek dowiązania do istn. nawierzchni, ul. Chmielniki - odcinek dowiązania do istn. nawierzchni) | m² | 852.5
| D.05.03.23 | Nawierzchnia z kostki brukowej betonowej
119 |  | Nawierzchnia z kostki brukowej betonowej grub. 8 cm (szara) na podsypce cementowo-piaskowej gr. 4 cm z wypełnieniem spoin piaskiem (chodnik, peron przystankowy) | m² | 2230.5
120 |  | Nawierzchnia z kostki brukowej betonowej grub. 8 cm (szara) na podsypce cementowo-piaskowej gr. 4 cm z wypełnieniem spoin piaskiem (wyspa dzieląca na wlotach (w ciągu chodnika w miejscu przejścia dla pieszych)) | m² | 43.2
121 |  | Nawierzchnia z kostki brukowej betonowej grub. 8 cm (szara) na podsypce cementowo-piaskowej gr. 4 cm z wypełnieniem spoin piaskiem (droga przy parkingu) | m² | 466.6
122 |  | Nawierzchnia z kostki brukowej betonowej grub. 8 cm (kolor) na podsypce cementowo-piaskowej gr. 4 cm z wypełnieniem spoin piaskiem (miejsca parkingowe i plac do zawracania pojazdów przy drodze dojazdowej przy ul. Dąbrowskiej) | m² | 746.1
123 |  | Nawierzchnia z kostki brukowej betonowej grub. 8 cm (kolor) na podsypce cementowo-piaskowej gr. 4 cm z wypełnieniem spoin piaskiem (zjazd) | m² | 516.5
124 |  | Nawierzchnia z kostki brukowej betonowej grub. 8 cm (czerwona) na podsypce cementowo-piaskowej gr. 4 cm z wypełnieniem spoin piaskiem (zatoka przystankowa przy zbiornikach) | m² | 144.9
125 |  | Nawierzchnia z kostki brukowej betonowej, typu behaton (tetka) grub. 8 cm (grafitowa) na podsypce cementowo-piaskowej gr. 4 cm z wypełnieniem spoin piaskiem (zatoka autobusowa) | m² | 128.5
126 |  | Nawierzchnia z kostki brukowej betonowej, bezfazowej grub. 8 cm (czerwona) na podsypce cementowo-piaskowej gr. 4 cm z wypełnieniem spoin piaskiem (ciąg pieszo-rowerowy) | m² | 121.1
127 |  | Nawierzchnia z kostki brukowej betonowej, bezfazowej grub. 8 cm (grafitowa) na podsypce cementowo-piaskowej gr. 4 cm z wypełnieniem spoin piaskiem (wyspa dzieląca na wlotach (w ciągu ścieżki rowerowej w miejscu przejazdu dla rowerzystów)) | m² | 37
128 |  | Nawierzchnia z kostki brukowej betonowej o wymiarach 10x10 cm grub. 8 cm (antracyt) na podsypce cementowo-piaskowej gr. 4 cm z wypełnieniem spoin piaskiem (opaska pomiędzy chodnikiem a ścieżką rowerową) | m² | 203
V | D.06.00.00 | ROBOTY WYKOŃCZENIOWE
| D.06.01.01 | Umocnienie powierzchniowe skarp i rowów
129 |  | Plantowanie poboczy, skarp wykopów i nasypów wraz z humusowaniem gr. 15 cm i obsianiem trawą | m² | 18043.1
130 |  | Plantowanie wraz z humusowaniem gr. 15 cm i obsianiem trawą (droga na terenie ogródków działkowych) | m² | 1724.5
| D.06.03.01 | Ścinanie i uzupełnianie poboczy
131 |  | Pobocze gruntowe (o nawierzchni gruntowej ulepszonej stabilizowanej mechanicznie) - warstwa o grub. po zagęszczeniu 15 cm | m² | 2050.3
132 |  | Pobocze gruntowe (o nawierzchni z kruszywa łamanego stab. mech. 0/31,5 mm) - warstwa o grub. po zagęszczeniu 15 cm | m² | 275.3
VI | D.07.00.00 | OZNAKOWANIE DRÓG I URZĄDZENIA BEZPIECZEŃSTWA RUCHU | [5 empty] | 0 | 0 | 0
| D.07.01.01 | Oznakowanie poziome | [5 empty] | 0 | 0 | 0
133 |  | Oznakowanie poziome (grubowarstwowe, białe) - linie P-1b, P-1e, P-4, P-7a, P-7b, P-10, P-11, P-13, P-14, P-18, P-20, P-21, P-23, P-24 | m² | 558.4 |  |  | 45 | 45 | 0 | 0
134 |  | Oznakowanie poziome (grubowarstwowe, czerwone) | m² | 135.1 |  |  | 45 | 45 | 0 | 0
135 |  | Oznakowanie poziome (grubowarstwowe, niebieskie) | m² | 72 |  |  | 45 | 45 | 0 | 0
136 |  | Punktowe elementy odblaskowe PEO-5 (aktywne) - najezdniowe elementy odblaskowe, wpuszczane, z zasilaniem solarnym o wymiarach fi126x56,5 mm, wys. 6,5 mm | szt. | 42
| D.07.02.01 | Oznakowanie pionowe | [5 empty] | 0 | 0 | 0
137 |  | Przymocowanie niepodświetlonych tablic znaków drogowych (folia odblaskowa typu 2 dla wszystkich znaków drogowych) | szt. | 132 |  |  | 150 | 150 | 0 | 0
138 |  | Słupki do znaków drogowych z rur stalowych o średnicy 60,3 mm, grubość ścianki 2,0 mm | szt. | 83 |  |  | 120 | 120 | 0 | 0
139 |  | Wysięgniki do słupków do znaków drogowych z rur stalowych o średnicy 60,3 mm, grubość ścianki 2,0 mm | szt. | 5 |  |  | 120 | 120 | 0 | 0
140 |  | Konstrukcja wsporcza pod znaki E-17a, E-18a, D-42, D-43 | szt. | 4
| D.07.05.01 | Bariery ochronne | [6 empty] | 0 | 0 | 0
141 |  | Stalowa bariera ochronna N2W3 str. lewa (droga przy parkingu) | m | 60 |  |  |  | 90 | 90 | 0 | 0
142 |  | Stalowa bariera ochronna H1W5 str. prawa (ul. Sienkiewicza część północna zakresu) | m | 108 |  |  |  | 90 | 90 | 0 | 0
143 |  | Stalowa bariera ochronna H1W5 str. lewa (ul. Działkowców) | m | 236 |  |  |  | 90 | 90 | 0 | 0
144 |  | Stalowa bariero-poręcz ochronna (przy rondzie na ul. Sienkiewicza) | m | 24 |  |  |  | 90 | 90 | 0 | 0
| D.07.06.01 | Urządzenia bezpieczeństwa ruchu
145 |  | Balustrada U-11a szczeblinkowa (kolor szary) wraz z fundamentem | m | 344
146 |  | Balustrada U-12, poręcz ochronna sztywna (kolor szary) wraz z fundamentem | m | 274
147 |  | Balustrada U-12, poręcz ochronna sztywna (kolor żółty) wraz z fundamentem | m | 5
148 |  | Poręcz przy schodach (kolor szary), 3 odcinki wraz z fundamentem | m | 19
149 |  | Słupki blokujące U-12c z folią odblaskową wraz z fundamentem | szt. | 24
150 |  | Znak U-5a wraz ze słupkiem i gniazdem typu RS (system gniazd montażowych RS pozwalający na szybki montaż i demontaż słupów) | kpl | 7
VII | D.08.00.00 | ELEMENTY ULIC
| D.08.01.01b | Krawężniki betonowe
151 |  | Krawężniki przystankowe o wym. 43,5x33 cm na podsypce cem.-piaskowej gr. 5 cm i na ławie betonowej C12/15 z oporem UWAGA: należy zastosować elementy łukowe dla promieni od R=0,5 m do R=12 m | m | 31
152 |  | Krawężniki betonowe o wym. 15x30 cm na podsypce cem.-piaskowej gr. 5 cm i na ławie betonowej C12/15 z oporem UWAGA: należy zastosować elementy łukowe dla promieni od R=0,5 m do R=12 m | m | 1723
153 |  | Krawężniki betonowe najazdowe o wym. 15x22 cm na podsypce cem.-piaskowej gr. 5 cm i na ławie betonowej C12/15 z oporem UWAGA: należy zastosować elementy łukowe dla promieni od R=0,5 m do R=12 m | m | 325
154 |  | Oporniki betonowe o wym. 12x25 cm na podsypce cem.-piaskowej gr. 5 cm i na ławie betonowej C12/15 z oporem UWAGA: należy zastosować elementy łukowe dla promieni od R=0,5 m do R=12 m | m | 402
| D.08.01.02a | Krawężniki kamienne
155 |  | Krawężniki kamienne trapezowe 15x21x30 na podsypce cem. - piaskowej gr. 5 cm i na ławie betonowej C12/15 z oporem UWAGA: należy zastosować elementy łukowe dla promieni od R=0,5 m do R=12 m | m | 129
156 |  | Krawężniki kamienne o wym. 15x30 cm na podsypce cem. - piaskowej gr. 5 cm i na ławie betonowej C12/15 z oporem UWAGA: należy zastosować elementy łukowe dla promieni od R=0,5 m do R=12 m | m | 972
157 |  | Krawężniki kamienne najazdowe o wym. 15x22 cm na podsypce cem. - piaskowej gr. 5 cm i na ławie betonowej C12/15 z oporem UWAGA: należy zastosować elementy łukowe dla promieni od R=0,5 m do R=12 m | m | 203
158 |  | Krawężniki kamienne o wym. 12x25 cm na podsypce cem. - piaskowej gr. 5 cm i na ławie betonowej C12/15 z oporem UWAGA: należy zastosować elementy łukowe dla promieni od R=0,5 m do R=12 m | m | 128
159 |  | Obrzeża kamienne o wym. 8x25 cm na podsypce cem. - piaskowej gr. 5 cm i na ławie betonowej C8/10 z oporem UWAGA: należy zastosować elementy łukowe dla promieni od R=0,5 m do R=12 m | m | 263
| D.08.02.01a | Chodnik z płyt chodnikowych betonowych
160 |  | Nawierzchnia z płytek chodnikowych z wypustkami o wym. 35x35x5 cm na podsypce cementowo-piaskowej gr. 4 cm (jeden rząd płytek ostrzegawczych z guzami) | m² | 59.7
| D.08.03.01 | Betonowe obrzeża chodnikowe
161 |  | Obrzeża betonowe o wym. 8x25 cm na podsypce cem. - piaskowej gr. 5 cm i na ławie betonowej C8/10 z oporem UWAGA: należy zastosować elementy łukowe dla promieni od R=0,5 m do R=12 m | m | 3233
| D.08.05.01 | Ściek z prefabrykowanych elementów betonowych
162 |  | Ściek drogowy korytkowy wg KPED 01.03 (szerokości 60 cm) na podsypce cem.-piask. gr. 5 cm i na ławie betonowej C12/15 gr. 10 cm z oporem wraz z ułożeniem płytek chodnikowych 50x50 cm (po jednej stronie ścieku - na odcinku 109 m) na podsypce cem.-piask. gr. 5 cm i na ławie betonowej C12/15 gr. 10 cm | m | 125
VIII |  | ROBOTY INNE
Roboty pozostałe
163 |  | Montaż ogrodzenia z siatki (działka nr 457/25) na podmurówce betonowej ze słupkami stalowymi na fundamentach betonowych wraz z montażem: - furtki uchylnej: 1 szt. wraz z robotami towarzyszącymi UWAGA: styl ogrodzenia dostosować do istniejącego ogrodzenia | m | 257
164 |  | Montaż ogrodzenia z siatki (działka nr 79/11) na podmurówce betonowej ze słupkami stalowymi na fundamentach betonowych wraz z robotami towarzyszącymi | m | 93
165 |  | Montaż ogrodzenia (ogródki działkowe nr 308A, 328A, 171, 334, 335) na podmurówce betonowej ze słupkami na fundamentach betonowych wraz z robotami towarzyszącymi UWAGA: styl ogrodzenia dostosować do istniejącego ogrodzenia | m | 170
166 |  | Montaż ogrodzenia (działka nr 490/1) na podmurówce betonowej ze słupkami na fundamentach betonowych wraz z robotami towarzyszącymi UWAGA: styl ogrodzenia dostosować do istniejącego ogrodzenia | m | 19.8
167 |  | Montaż ogrodzenia (działka nr 625/1) na podmurówce betonowej ze słupkami na fundamentach betonowych wraz z robotami towarzyszącymi UWAGA: styl ogrodzenia dostosować do istniejącego ogrodzenia | m | 22.7
168 |  | Montaż wiaty przystankowej o wym. max 378x150x240 cm (długość x głębokość x wysokość) wraz z prefabrykowanymi fundamentami betonowymi i robotami towarzyszącymi ściany: cała konstrukcja wykonana ze stali nierdzewnej, polerowanej profile stalowe: ocynkowane, lakierowane pokrycie dachowe: poliwęglan lity, przeźroczysty przeszklenie ścian: szyby hartowane o gr. 8 mm siedziska: ławka z polerowanej stali nierdzewnej wyposażenie: tabliczka na rozkład jazdy, kosz na śmieci - w km 0+129,30 str. prawa (wg kilometracji ul. Działkowców) | szt. | 1
169 | D.10.02.01 | Ustawienie muru oporowego z elementów prefabrykowanych typu "L" o wysokości do 155 cm na podsypce cementowo-piaskowej gr. 5 cm, ławie betonowej C12/15 gr. 15 cm i w-wie mrozoochronnej z piasku gr. 10 cm wraz z wykonaniem robót ziemnych - od km 0+041,40 do km 0+085,90 str. lewa (wg kilometracji osi drogi przy parkingu) wraz z robotami towarzyszącymi | m | 46.5
170 |  | Montaż skrzynek lęgowych dla ptaków (typ A) | szt. | 10
171 |  | Montaż skrzynek lęgowych dla ptaków (typ B) | szt. | 5
172 |  | Montaż skrzynek lęgowych dla ptaków (typ D) | szt. | 5
173 |  | Montaż schronów dla nietoperzy | szt. | 9
174 |  | Stop-krata dla płazów (wykonana z laminowanej rynny i żeliwnej kraty) o wymiarach min. 50,5x59x66,5 cm na podsypce cem. - piaskowej gr. 4 cm i na ławie betonowej C20/25 gr. 10 cm z opaską fundamentową gr. 20 cm wraz z robotami towarzyszącymi | m | 6.65
175 |  | Płotki ochronne dla płazów (powtarzalne segmenty z prostokątnych płyt o wymiarach 66x120 cm z pionowymi słupkami wys. 100 cm, wykonane z laminatu poliestrowo-szklanego, kolor zielony) wraz z robotami towarzyszącymi | m | 960
176 |  | Nasadzenia nowych drzew w ramach rekompensaty (sadzonki drzew z dobrze rozwiniętą bryłą korzeniową i pędem głównym o wysokości min. 2 m; obwód min. 6 cm na wysokości 100 cm), stosując rodzime gatunki liściaste z wyjątkiem topól | szt. | 114
177 |  | Przesadzenie jarząbu szwedzkiego (pierśnica 8 cm) wraz z robotami towarzyszącymi | kpl | 1
Organizacja ruchu na czas budowy
178 |  | Projekt oraz wykonanie organizacji ruchu na czas trwania robót | kpl | 1
| GG.00.12.01 | Pomiar powykonawczy
179 |  | Geodezyjna inwentaryzacja powykonawcza (dla wszystkich branż) | km | 1.4
Wartość kosztorysowa robót (dział I-VIII):
Podatek VAT 23%:
Wartość robót ogółem: