## Table 4
Lp. | Opis | Jedn.obm. | Ilość | Cena jedn. | Wartość
Przebudowa drogi gminnej nr 210307C - ul. Północna - odcinek I
1 | D-01.00.00-Roboty przygotowawcze
1.1 | D-01.01.01-Roboty geodezyjne
1.1. 1 | Roboty pomiarowe przy liniowych robotach ziemnych - trasa dróg w terenie równinnym | km | 0.217
1.1. 2 | Powykonawcza inwentaryzacja geodezyjna | kpl. | 1
1.2 | D-01.02.04-Roboty rozbiórkowe
1.2. 1 | Rozebranie nawierzchni z kostki betonowej gr. 8cm | m2 | 8.47
2 | D-02.00.00-Roboty ziemne
2.1 | D-02.01.01-Wykopy
2.1. 1 | Roboty ziemne wykonywane ładowarkami kołowymi o poj. łyżki 2.50 m3 z transportem urobku samochodami samowyładowczymi na odległość 3 km; grunt kat. IV | m3 | 601.365
3 | D-04.00.00-Podbudowy
3.1 | D-04.01.01-Profilowanie i zagęszczanie podłoża
3.1. 1 | Profilowanie i zagęszczanie podłoża wykonywane me- chanicznie w gruncie kat. II-IV pod warstwy konstrukcyj- ne nawierzchni | m2 | 1451
3.2 | D-04.02.01-Warstwy odsączające i odcinające
3.2. 1 | Warstwy odcinające zagęszczane mechanicznie o gru- bości 10 cm | m2 | 1451
3.3 | D-04.04.02-Podbudowy z mieszanki kruszywa niezwiązanego
3.3. 1 | Warstwa podbudowy z kruszywa łamanego 0/31,5 mm stabilizowana mechanicznie gr. 15 cm -pod zjazdami | m2 | 200.5
3.3. 2 | Warstwa górna podbudowy z kruszyw łamanych o gru- bości po zagęszczeniu 10 cm - roboty na poszerzeniach,przekopach lub pasach węższych niż 2.5 m- pod chodnikami | m2 | 57
3.3. 3 | Warstwa podbudowy z kruszywa łamanego 0/31,5 mm stabilizowana mechanicznie gr. 20 cm - pod pieszojezd- nią | m2 | 1193.5
4 | D-05.00.00-Nawierzchnie
4.1 | D-05.03.00-Nawierzchnia twarde ulepszone
4.1. 1 | Nawierzchnie z kostki brukowej betonowej o grubości 6 cm na podsypce cementowo-piaskowej | m2 | 57
4.1. 2 | Nawierzchnia z kostki brukowej betonowej gr. 8 cm ukła- dana mechanicznie na podsypce cementowo-piaskowej - odjęto sciek z 2 rzędów kostki bet. | m2 | 1307.2
5 | D-07.00.00-Urządzenia bezpieczeństwa ruchu
5.1 | D07.01.01-Oznakowanie poziome
5.1. 1 | Oznakowanie poziome na zimno, za pomocą mas che- moutwardzalnych grubowarstwowe z mikrokulkami szklanymi. wykonywane mechanicznie - oznakowanie gładkie. Mikrokulki - 6 kg. | m2 | 5.51
5.1. 2 | Urządzenia bezpieczeństwa ruchu - punktowe elementy odblaskowe (PEO) najezdniowe naklejane - do oznako- wania progów zwalniających | szt. | 30
5.2 | D-07.02.01-Oznakowanie pionowe
5.2. 1 | Przymocowanie tablic znaków drogowych zakazu, naka- zu, ostrzegawczych, informacyjnych o powierzchni po- nad 0.3 m2 | szt. | 4
5.2. 2 | Słupki do znaków drogowych z rur stalowych o śr. 70 mm | szt. | 2
5.2. 3 | Pionowe znaki drogowe - zdjęcie znaku B43 i przekaza- nie Inwestorowi | szt. | 1
5.2. 4 | Rozebranie słupków do znaków i przekazanie do Inwes- tora | szt. | 1
5.3 | D-07.05.01-Urządzenia zabezpieczające ruch pieszych
5.3. 1 | Słupki blokujące metalowe fimin. 120 mm U12c | szt. | 4
6 | D-08.00.00-Elementy ulic
6.1 | D-08.01.00-Krawężniki
6.1. 1 | Ława pod krawężniki 15*30 z betonu C12/15 z oporem | m3 | 30.443
6.1. 2 | Krawężniki betonowe wystające o wymiarach 15x30 cm na podsypce cementowo-piaskowej 1:4 gr. 5 cm | m | 369
6.1. 3 | Ława pod krawężniki betonowa zwykła | m3 | 20.566
6.1. 4 | Krawężniki betonowe wtopione o wymiarach 12x25 cm bez ław na podsypce cementowo-piaskowej | m | 293.8
6.2 | D-08.03.01-Betonowe obrzeża chodnikowe
6.2. 1 | Obrzeża betonowe o wymiarach 30x8 cm na podsypce cementowo-piaskowej 1:4 gr. 5 cm, spoiny wypełnione zaprawą cementową | m | 113.34
6.2. 2 | Ława pod obrzeża betonowa z oporem - beton C12/15 | m3 | 4.874
6.3 | D-08.05.06-Ściek z kostki betonowej
6.3. 1 | Ścieki uliczne z kostki brukowej betonowej w dwóch rzę- dach | m | 434
6.4 | D-08.07.01a-Urządzenia do ograniczania prędkości pojazdów
6.4. 1 | Urządzenia bezpiczeństwa ruchu - próg zwalniający U16d. Nawierzchnie z kostki betonowej grubości 80 mm typu 10 na podsypce cementowo-piaskowej grubości 50 mm z wypełnieniem spoin zaprawą cementową - układ o dowonym kształcie kostek, wzorach nieregularnych, od- miennych kolorach - kilka spadków | m2 | 20.25
7 | D-09.01.01-Zieleń drogowa
7.1 | Rozścielenie ziemi urodzajnej ręczne z przerzutem na terenie płaskim | m3 | 68.45
7.2 | Wykonanie trawników dywanowych siewem na gruncie kat. I-II z nawożeniem | m2 | 684.5
Razem wartość Netto - Odcinek I
Przebudowa drogi gminnej nr 210307C ul. Północna - odcinek II
1 | D-01.00.00-Roboty przygotowawcze
1.1 | D-01.01.01-Roboty geodezyjne
1.1. 1 | Roboty pomiarowe przy liniowych robotach ziemnych - trasa dróg w terenie równinnym | km | 0,205
1.1. 2 | Powykonawcza inwentaryzacja geodezyjna | kpl. | 1
1.2 | D-01.02.04-Roboty rozbiórkowe
1.2. 1 | Rozebranie nawierzchni z kostki betonowej gr. 8cm | m2 | 66.97
2 | D-02.00.00-Roboty ziemne
2.1 | D-02.01.01-Wykopy
2.1. 1 | Roboty ziemne wykonywane ładowarkami kołowymi o poj. łyżki 2.50 m3 z transportem urobku samochodami samowyładowczymi na odległość 3 km; grunt kat. IV | m3 | 647.945
3 | D-04.00.00-Podbudowy
3.1 | D-04.01.01-Profilowanie i zagęszczanie podłoża
3.1. 1 | Profilowanie i zagęszczanie podłoża wykonywane me- chanicznie w gruncie kat. II-IV pod warstwy konstrukcyj- ne nawierzchni | m2 | 1 563,500
3.2 | D-04.02.01-Warstwy odsączające i odcinające
3.2. 1 | Warstwy odcinające zagęszczane mechanicznie o gru- bości 10 cm | m2 | 1 563,500
3.3 | D-04.04.02-Podbudowy z mieszanki kruszywa niezwiązanego
3.3. 1 | Warstwa podbudowy z kruszywa łamanego 0/31,5 mm stabilizowana mechanicznie gr. 15 cm -pod zjazdami | m2 | 419
3.3. 2 | Warstwa górna podbudowy z kruszyw łamanych o gru- bości po zagęszczeniu 10 cm - roboty na poszerzeniach,przekopach lub pasach węższych niż 2.5 m- pod chodnikami | m2 | 15.5
3.3. 3 | Warstwa podbudowy z kruszywa łamanego 0/31,5 mm stabilizowana mechanicznie gr. 20 cm - pod pieszojezd- nią | m2 | 1 129,000
4 | D-05.00.00-Nawierzchnie
4.1 | D-05.01.00-Nawierzchnie nieulepszone
4.2 | D-05.03.00-Nawierzchnia twarde ulepszone
4.2. 1 | Nawierzchnie z kostki brukowej betonowej o grubości 6 cm na podsypce cementowo-piaskowej | m2 | 15.5
4.2. 2 | Nawierzchnia z kostki brukowej betonowej gr. 8 cm ukła- dana mechanicznie na podsypce cementowo-piaskowej - odjęto sciek z 2 rzędów kostki bet. | m2 | 1 507,000
5 | D-08.00.00-Elementy ulic
5.1 | D-08.01.00-Krawężniki
5.1. 1 | Ława pod krawężniki 15*30 z betonu C12/15 z oporem | m3 | 14.697
5.1. 2 | Krawężniki betonowe wystające o wymiarach 15x30 cm na podsypce cementowo-piaskowej 1:4 gr. 5 cm | m | 369
5.1. 3 | Ława pod krawężniki betonowa zwykła | m3 | 29.172
5.1. 4 | Krawężniki betonowe wtopione o wymiarach 12x25 cm na podsypce cementowo-piaskowej 1:4 gr. 5 cm | m | 416.74
5.2 | D-08.03.01-Betonowe obrzeża chodnikowe
5.2. 1 | Obrzeża betonowe o wymiarach 30x8 cm na podsypce cementowo-piaskowej 1:4 gr. 5 cm, spoiny wypełnione zaprawą cementową | m | 27.12
5.2. 2 | Ława pod obrzeża betonowa z oporem - beton C12/15 | m3 | 4.874
5.3 | D-08.05.06-Ściek z kostki betonowej
5.3. 1 | Ścieki uliczne z kostki brukowej betonowej w dwóch rzę- dach | m | 205.25
6 | D-09.01.01-Zieleń drogowa
6.1 | Rozścielenie ziemi urodzajnej ręczne z przerzutem na terenie płaskim | m3 | 37.8
6.2 | Wykonanie trawników dywanowych siewem na gruncie kat. I-II z nawożeniem | m2 | 378
7 | Elementy elektroenergetyczne
7.1 | Ręczne kopanie rowów dla kabli o głębokości do 0,6 m i szer. dna do 0,4 m w gruncie kat. III | m | 8.5
7.2 | Nasypanie warstwy piasku grubości 0.1 m na dno rowu kablowego o szer.do 0.4 m | m | 8.5
7.3 | Układanie rur ochronnych z PCW o średnicy do 75 mm w wykopie | m | 8.5
7.4 | Ręczne zasypywanie rowów dla kabli o głębokości do 0,6 m i szer. dna do 0,4 m w gruncie kat. III | m | 8.5
Razem wartość Netto - Odcinek II
Przebudowa drogi gminnej nr 210307C - ul. Północna - odcinek III
1 | D-01.00.00-Roboty przygotowawcze
1.1 | D-01.01.01-Roboty geodezyjne
1.1. 1 | Roboty pomiarowe przy liniowych robotach ziemnych - trasa dróg w terenie równinnym | km | 0,248
1.1. 2 | Powykonawcza inwentaryzacja geodezyjna | kpl. | 1
1.2 | D-01.02.04-Roboty rozbiórkowe
1.2. 1 | Rozebranie nawierzchni z kostki betonowej gr. 8cm | m2 | 7.34
1.2. 2 | Mechaniczne rozebranie podbudowy betonowej o gru- bości 12 cm | m2 | 16.86
1.2. 3 | Wywóz gruzu bet .pojazdami samowyładowczymi na od- ległość do 0.5 km z załadunkiem mechanicznym | t | 2.023
1.2. 4 | Dodatek do tabl.1510 za transport na każde dalsze 0.5 km dodatkowo 2,5 km Krotność = 5 | t | 2.023
2 | D-02.00.00-Roboty ziemne
2.1 | D-02.01.01-Wykopy
2.1. 1 | Roboty ziemne wykonywane ładowarkami kołowymi o poj. łyżki 2.50 m3 z transportem urobku samochodami samowyładowczymi na odległość 3 km; grunt kat. IV | m3 | 776.871
3 | D-04.00.00-Podbudowy
3.1 | D-04.01.01-Profilowanie i zagęszczanie podłoża
3.1. 1 | Profilowanie i zagęszczanie podłoża wykonywane me- chanicznie w gruncie kat. II-IV pod warstwy konstrukcyj- ne nawierzchni | m2 | 1 893,700
3.2 | D-04.02.01-Warstwy odsączające i odcinające
3.2. 1 | Warstwy odcinające zagęszczane mechanicznie o gru- bości 10 cm | m2 | 1 893,700
3.3 | D-04.04.02-Podbudowy z mieszanki kruszywa niezwiązanego
3.3. 1 | Warstwa podbudowy z kruszywa łamanego 0/31,5 mm stabilizowana mechanicznie gr. 15 cm -pod zjazdami | m2 | 249.2
3.3. 2 | Warstwa górna podbudowy z kruszyw łamanych o grubości po zagęszczeniu 10 cm - roboty na poszerzeniach,przekopach lub pasach węższych niż 2.5 m- pod chodnikami | m2 | 30
3.3. 3 | Warstwa podbudowy z kruszywa łamanego 0/31,5 mm stabilizowana mechanicznie gr. 20 cm - pod pieszojezd- nią i parkingiem | m2 | 1 614,500
4 | D-05.00.00-Nawierzchnie
4.1 | D-05.03.00-Nawierzchnia twarde ulepszone
4.1. 1 | Nawierzchnie z kostki brukowej betonowej o grubości 6 cm na podsypce cementowo-piaskowej | m2 | 30
4.1. 2 | Nawierzchnia z kostki brukowej betonowej gr. 8 cm ukła- dana mechanicznie na podsypce cementowo-piaskowej - odjęto sciek z 2 rzędów kostki bet. | m2 | 1 535,000
4.1. 3 | Nawierzchnia parkingu z płyt betonowych ażurowych o wymiarach 60x40x10 cm na podsypce cementowo-pias- kowej, spoiny wypełnione piaskiem | m2 | 229.5
5 | D-07.00.00-Urządzenia bezpieczeństwa ruchu
5.1 | D-07.01.01-Oznakowanie poziome
5.1. 1 | Oznakowanie poziome na zimno, za pomocą mas che- moutwardzalnych grubowarstwowe z mikrokulkami szklanymi. wykonywane mechanicznie - oznakowanie gładkie. Mikrokulki - 4 kg. | m2 | 8.04
5.1. 2 | Oznakowanie poziome nawierzchni bitumicznych - na zimno, za pomocą mas chemoutwardzalnych grubowar- stwowe wykonywane mechanicznie - oznakowanie gład- kie w kolorze niebieskim | m2 | 19
5.2 | D-07.02.01-Oznakowanie pionowe
5.2. 1 | Przymocowanie tablic znaków drogowych zakazu, naka- zu, ostrzegawczych, informacyjnych o powierzchni po- nad 0.3 m2 | szt. | 4
5.2. 2 | Przymocowanie tablic znaków drogowych zakazu, naka- zu, ostrzegawczych, informacyjnych o powierzchni do 0. 3 m2 | szt. | 3
5.2. 3 | Słupki do znaków drogowych z rur stalowych o śr. 70 mm | szt. | 4
5.2. 4 | Urządzenia bezpieczeństwa ruchu - punktowe elementy odblaskowe (PEO) najezdniowe naklejane - do oznako- wania progów zwalniających | szt. | 20
5.3 | D-07.05.01-Urządzenia zabezpieczające ruch pieszych
5.3. 1 | Słupki blokujące metalowe fimin. 120 mm U12c | szt. | 4
6 | D-08.00.00-Elementy ulic
6.1 | D-08.01.00-Krawężniki
6.1. 1 | Ława pod krawężniki 15*30 z betonu C12/15 z oporem | m3 | 29.783
6.1. 2 | Krawężniki betonowe wystające o wymiarach 15x30 cm na podsypce cementowo-piaskowej 1:4 gr. 5 cm | m | 361
6.1. 3 | Ława pod krawężniki betonowa zwykła | m3 | 21.389
6.1. 4 | Krawężniki betonowe wtopione o wymiarach 12x25 cm na podsypce cementowo-piaskowej 1:4 gr. 5 cm | m | 305.85
6.2 | D-08.03.01-Betonowe obrzeża chodnikowe
6.2. 1 | Obrzeża betonowe o wymiarach 30x8 cm na podsypce cementowo-piaskowej 1:4 gr. 5 cm, spoiny wypełnione zaprawą cementową | m | 34.4
6.2. 2 | Ława pod obrzeża betonowa z oporem - beton C12/15 | m3 | 1.479
6.3 | D-08.05.06-Ściek z kostki betonowej
6.3. 1 | Ścieki uliczne z kostki brukowej betonowej w dwóch rzę- dach | m | 496.58
6.4 | D-08.07.01a-Urządzenia do ograniczania prędkości pojazdów
6.4. 1 | Urządzenia bezpiczeństwa ruchu - próg zwalniający U16d. Nawierzchnie z kostki betonowej grubości 80 mm typu 10 na podsypce cementowo-piaskowej grubości 50 mm z wypełnieniem spoin zaprawą cementową - układ o dowonym kształcie kostek, wzorach nieregularnych, od- miennych kolorach - kilka spadków | m2 | 13.5
7 | D-09.01.01-Zieleń drogowa
7.1 | Rozścielenie ziemi urodzajnej ręczne z przerzutem na terenie płaskim | m3 | 72.8
7.2 | Wykonanie trawników dywanowych siewem na gruncie kat. I-II z nawożeniem | m2 | 728
8 | Roboty przygotowawcze
8.1 | Roboty rozbiórkowe
8.1. 1 | Mechaniczna rozbiórka nawierzchni bitumicznej o gr. 4 cm z wywozem materiału z rozbiórki na odl. do 1 km | m2 | 648.44
8.2 | Nawierzchnia twarde ulepszone
8.2. 1 | Mechaniczne czyszczenie nawierzchni drogowej ulep- szonej (bitum) | m2 | 648.44
8.2. 2 | Nawierzchnie z mieszanek mineralno-bitumicznych as- faltowych o grubości po zagęszczeniu 4 cm (warstwa wiążąca AC16W) skrzyżowanie ul.Północnej , Zachod- niej z ul.Grota Roweckiego | m2 | 200.5
8.2. 3 | Nawierzchnie z mieszanek mineralno-bitumicznych as- faltowych o grubości po zagęszczeniu 4 cm (warstwa ścieralna AC11S) | m2 | 648.44
Razem wartość Netto - Odcinek III
Przebudowa drogi gminnej nr 210307C - łącznik ul. Północnej z ul. Południową
1 | D-01.00.00-Roboty przygotowawcze
1.1 | D-01.01.01-Roboty geodezyjne
1.1. 1 | Roboty pomiarowe przy liniowych robotach ziemnych - trasa dróg w terenie równinnym | km | 0,037
2 | D-02.00.00-Roboty ziemne
2.1 | D-02.01.01-Wykopy
2.1. 1 | Roboty ziemne wykonywane ładowarkami kołowymi o poj. łyżki 2.50 m3 z transportem urobku samochodami samowyładowczymi na odległość 3 km; grunt kat. IV | m3 | 51.756
3 | D-04.00.00-Podbudowy
3.1 | D-04.01.01-Profilowanie i zagęszczanie podłoża
3.1. 1 | Profilowanie i zagęszczanie podłoża wykonywane me- chanicznie w gruncie kat. II-IV pod warstwy konstrukcyj- ne nawierzchni | m2 | 136.2
3.2 | D-04.02.01-Warstwy odsączające i odcinające
3.2. 1 | Warstwy odcinające zagęszczane mechanicznie o gru- bości 10 cm | m2 | 136.2
3.3 | D-04.04.02-Podbudowy z mieszanki kruszywa niezwiązanego
3.3. 1 | Warstwa podbudowy z kruszywa łamanego 0/31,5 mm stabilizowana mechanicznie gr. 15 cm | m2 | 136.2
4 | D-05.00.00-Nawierzchnie
4.1 | D-05.03.00-Nawierzchnia twarde ulepszone
4.1. 1 | Nawierzchnia z kostki brukowej betonowej gr. 8 cm ukła- dana mechanicznie na podsypce cementowo-piaskowej - odjęto ściek o szer. 30cm | m2 | 125.1
4.1. 2 | Umconienie skarp z płyt betonowych ażurowych o wy- miarach 60x40x10 cm na podsypce cementowo-piasko- wej, spoiny wypełnione piaskiem | m2 | 39
5 | D-07.00.00-Urządzenia bezpieczeństwa ruchu
5.1 | D-07.05.01-Urządzenia zabezpieczające ruch pieszych
5.1. 1 | Słupki blokujące metalowe fimin. 120 mm U12c | szt. | 1
6 | D-08.00.00-Elementy ulic
6.1 | D-08.01.00-Krawężniki
6.1. 1 | Ława pod krawężniki betonowa zwykła | m3 | 0,280
6.1. 2 | Krawężniki betonowe wtopione o wymiarach 12x25 cm na podsypce cementowo-piaskowej 1:4 gr. 5 cm | m | 8
6.2 | D-08.03.01-Betonowe obrzeża chodnikowe
6.2. 1 | Obrzeża betonowe o wymiarach 30x8 cm na podsypce cementowo-piaskowej 1:4 gr. 5 cm, spoiny wypełnione zaprawą cementową | m | 74
6.2. 2 | Ława pod obrzeża betonowa z oporem - beton C12/15 | m3 | 1.591
6.3 | D-08.05.01 Ściek z elementów prefabrykowanych
6.3. 1 | Ścieki z prefabrykatów betonowych o grubości 15 cm na podsypce piaskowej | m | 37
7 | D-09.01.01-Zieleń drogowa
7.1 | Rozścielenie ziemi urodzajnej ręczne z przerzutem na terenie płaskim | m3 | 5
7.2 | Wykonanie trawników dywanowych siewem na gruncie kat. I-II z nawożeniem | m2 | 50
Razem wartość Netto - Łącznik
Branża elektryczna
1.1 | przygotowanie inwestycji
1 d.1.1 | obsługa geodezyjna | kpl | 1
1.2 | budowa oświetlenia drogowego
3d.1.2 | Ręczne kopanie rowów dla kabli o głębokości do 0,8 m i szer. dna do 0,4 m w gruncie kat. III | m | 45
4d.1.2 | Nasypanie warstwy piaskugrub. 0.1 m na dno rowukablowego o szer.do 0.4 m Krotność = 2 | m | 45
5 d.1.2 | Układanie rur ochronnych z PCW o średnicy do 75 mm w wykopie ( rura ochronna sztywna ø75 mm do przejścia pod drogą ) | m | 12
6 d.1.2 | Ręczne układanie kabli wielożyłowych o masie do 1.0 kg/m na napięcie znamionowe poniżej 110 kV w rowach kablowych ( kabel YAKXS 5x35mm2 ) | m | 42
7d.1.2 | Układanie kabli wielożyłowych o masie do 1.0 kg/m na napięcie znamionowe poniżej 110 kV w rurach pustakach lub kanałach zamkniętych ( kabel YAKXS 5x35mm2 ) | m | 12
8d.1.2 | Ręczne zasypywanie rowów dla kabli o głębok.do 0.6 m i szer.dna do 0.4 m w gruncie kat. III | m | 45
9d.1.2 | Zagęszczenie nasypów ubijakami mechanicznymi; grunty spoiste kat. III-IV | m3 | 14.4
10d.1.2 | Wykopy mechaniczne z ręcznym zasypaniem o głębokości do 3 m w gruncie kat. III-IV przy użyciu świdra mechanicznego dla słupów elektroenergetycznych ( dla 2x rura fi 0,7x3,0m ) | m3 | 4.2
11d.1.2 | Układanie rur ochronnych stalowych o średnicy do 80 mm w wykopie ( rura stalowa ø609mm ) dla posadowienia słupów oświetleniowych | m | 6
12d.1.2 | Przygotowanie masy betonowej - beton żwirowy kl.B-20 ( wypełnienie rury stalowej betonem wg rys. E4 ) | m3 | 2.6
13d.1.2 | Fundamenty prefabrykowanebetonowe w gruncie kat.III o objętości w wykopie do 0.1 m3 pod rozdzielnice ( fundament betonowy B-60 ) | szt. | 2
14d.1.2 | Ręczne stawianie słupówoświetleniowych o masie do 250 kg w gruncie kat.IV ( słup oświetleniowy o wysokości h=7m, aluminiowy anodowany o średnicy 146mm przy podstawie ) | szt. | 2
15d.1.2 | Montaż tabliczek bezpiecznikowych na konstrukcji ( złącze izolacyjne bezpiecznikowe IZK 4-01 ) ( złącze izolacyjne bezpiecznikowe IZK 4-02 ) ( złącze izolacyjne bezpiecznikowe IZK 4-03 ) ( wkładka bezpiecznikowa D01 gL 4A ) | szt. | 2
16d.1.2 | Wciąganie przewodów w słup na ziemi ( przewód YDYżo 3x2,5mm2) | m-1 przew | 14
17d.1.2 | Montaż na zamontowanym wysięgniku opraw do lamp rtęciowych (1 lampa w oprawie) ( oprawa oświetleniowa LED, temp. barwowa światła 4000 K, współczynnik oddawania barw CRI >70, strumień świetlny 2890lm, moc 25,4W) | szt. | 2
18d.1.2 | Układanie bednarki w rowach kablowych - bednarka do 120 mm2 ( bednarka FeZn 25x4mm ) | m | 2
19d.1.2 | Łączenie przewodówuziemiających przez spawanie w wykopie - bednarka 120 mm2 | szt. | 2
20d.1.2 | Mechaniczne pogrążanie uziomów prętowych w gruncie kat. III ( uziom prętowy ø20mm, l=18m ) | m | 18
21 d.1.2 | Badania i pomiary instalacji uziemiającej (pierwszy pomiar) | szt. | 2
22 d.1.2 | Badanie linii kablowej nn - kabel 5-żyłowy | odc. | 2
23 d.1.2 | Pomiary natężenia oświetlenia - pierwszy komplet 5 pomiarów dokonywanych na stanowisku | kpl.p om. | 1
24 d.1.2 | Pomiary natężenia oświetlenia - każdy dalszy komplet pomiarów dokonywanych na tym samym stanowisku | kpl.p om. | 19
Razem wartość Netto - Branża Elektryczna
PRZEBUDOWA ULICY PÓŁNOCNEJ W GRUDZIĄDZU - Przebudowa kanalizacji deszczowej
1 | Roboty ziemne
1 | Wykopy jamiaste wykonywane koparkami podsiębiernymi 0.25 m3 na odkład w gruncie kat.III | m3 | 152
2 | Wykopy oraz przekopy wykonywane koparkami podsiębiernymi 0.25 m3 na odkład w gruncie kat.III (70% ogólnej objętości) | m3 | 63.165
3 | Wykopy liniowe pod fundamenty, rurociągi, kolektory w gruntach suchych kat.III-IV z wydobyciem urobku łopatą lub wyciągiem ręcznym głębokość do 1.5 m (30% objętości ogólnej) | m3 | 27.071
4 | Ażurowe umocnienie pionowych ścian wykopów liniowych o głębok.do 3.0 m wypraskami w grunt.suchych kat.III-IV wraz z rozbiór.(szer.do 1m) | m2 | 160.72
5 | Zasypywanie wykopów liniowych o ścianach pionowych głębokości do 3 m kat.gr.III-IV -szerokość 0.8-1.5 m | m3 | 445.816
6 | Roboty ziemne wyk.koparkami podsiębiernymi 0.25 m3 w ziemi kat.I-III z transportem urobku samochodami samowyładowczymi na odl.do 1 km - wywóz nadmiaru gruntów | m3 | 67.68
7 | Nakłady uzupełn.za każde dalsze rozp. 0.5 km transportu ponad 1 km do 5 km samochodami samowyładowczymi po drogach utwardzonych ziemi kat.III-IV | m3 | 541.44
Razem dział: Roboty ziemne
2 | Demontaże
8 | Demontaż studzienek ściekowych ulicznych betonowych o śr. 500 mm z osadnikiem bez syfonu | kpl. | 20
9 | Demontaż rurociągu PVC kielichowego o śr.nom. 160mm | m | 51
Razem dział: Demontaże
3 | Podsypki i obsypki
10 | Podłoża pod kanały i obiekty z materiałów sypkich grub. 10 cm | m3 | 6.36
11 | Obsypka z materiałów sypkich grub. 15 cm | m3 | 7.632
12 | Zasypka z materiałów sypkich grub. 30 cm ponad rurę | m3 | 15.264
13 | Zabezpieczenie rurociągów przed zamarzaniem - izolacja kieramzytem w geowłókninie | m3 | 1.488
Razem dział: Podsypki i obsypki
4 | Roboty montażowe
14 | Kanały z rur PVC litych SN8 łączonych na wcisk o śr. zewn. 160 mm | m | 63.85
15 | Studzienki ściekowe uliczne betonowe o śr.500 mm z osadnikiem bez syfonu (kraty wpustów dla istn. 17 wpustów dostarczy MWiO) | szt. | 19
16 | Płyty żelbetowe na studniach - przebudowa studzienki ściekowej | kpl. | 1
17 | Osadzenie włazów żeliwnych o ciężarze 60-130 kg w studzience | szt | 1
Razem dział: Roboty montażowe
5 | Próby szczelności
18 | Próba wodna szczelności kanałów rurowych o śr.nominalnej do 150 mm | odc. -1 prób. | 19
Razem dział: Próby szczelności
6 | Roboty toważyszące
19 | Regulacja pionowa studzienek dla włazów kanałowych (nowe włazy żeliwne w miejsce żelbetowych dostarczy MWiO) | szt. | 39
20 | Regulacja pionowa studzienek dla zaworów wodociągowych i gazowych (przyjęto wymianę 10% skrzynek na nowe) | szt. | 69
21 | Mechaniczne czyszczenie kanałów kołowych sieci zewn.o śr. 0.20 m wypełnionych osadem do 1/3 wys.kanału | m | 1200
Razem wartość Netto - Branża Sanitarna
Razem wartość Netto (wszystkie branże)
VAT
Razem wartość Brutto (wszystkie branże)