## Sheet1
ZAŁĄCZNIK NR 8 - PRZEDMIAR ROBÓT - PAKIET NR I
Lp. | Podstawa | Opis i wyliczenia | j.m. | Poszcz. | Razem
PRZEDMIAR: Leśnictwo Książki
1 |  | droga nr 122, oddz.68
1 d.1 | KNKRB 6 0101-06 | Profilowanie i zagęszczanie podłoża wykonywane mechanicznie - kategoria gruntu I-IV | m2
|  | 20,0 * 3,5 | m2 | 70,000
|  |  |  | RAZEM | 70,000
2 d.1 | KNR 2-23 0104-01 0104 -02 | Podbudowa z kruszyw łamanych - warstwa dolna o grubości 20 cm - przekrusz betonowy 0-63mm | m2
|  | 20,0 * 3,5 | m2 | 70,000
|  |  |  | RAZEM | 70,000
3 d.1 | KNNR 6 0202 -07 | Nawierzchnie żwirowe, warstwa górna gr. po zagęszczeniu 5 cm z kruszywa rozściełanego mechanicznie - kruszywo łamane 0/31,5 | m2
|  | 20,0 * 3,5 | m2 | 70,000
|  |  |  | RAZEM | 70,000
2 |  | droga nr 126, oddz.69/70
4 d.2 | KNKRB 6 0101-06 | Profilowanie i zagęszczanie podłoża wykonywane mechanicznie - kategoria gruntu I-IV | m2
|  | 20,0 * 3,5 + 15,0 * 3,5 + 15,0 * 3,5 + 30,0 * 3,5 + 20,0 * 3,5 + 30,0 * 3,5 + 30,0 * 3,5 | m2 | 560,000
|  |  |  | RAZEM | 560,000
5 d.2 | KNR 2-23 0104-01 0104 -02 | Podbudowa z kruszyw łamanych - warstwa dolna o grubości 20 cm - przekrusz betonowy 0-63mm | m2
|  | 20,0 * 3,5 + 15,0 * 3,5 + 15,0 * 3,5 + 30,0 * 3,5 + 20,0 * 3,5 + 30,0 * 3,5 + 30,0 * 3,5 | m2 | 560,000
|  |  |  | RAZEM | 560,000
6 d.2 | KNNR 6 0202 -07 | Nawierzchnie żwirowe, warstwa górna gr. po zagęszczeniu 5 cm z kruszywa rozściełanego mechanicznie - kruszywo łamane 0/31,5 | m2
|  | 20,0 * 3,5 + 15,0 * 3,5 + 15,0 * 3,5 + 30,0 * 3,5 + 20,0 * 3,5 + 30,0 * 3,5 + 30,0 * 3,5 | m2 | 560,000
|  |  |  | RAZEM | 560,000
Lp. | Podstawa | Opis i wyliczenia | j.m. | Poszcz. | Razem
PRZEDMIAR: Leśnictwo Stępniewo
1 |  | oddział 344c
1 d.1 | KNR 2-01 0205-04 | Roboty ziemne wykonywane koparkami podsiębiernymi o poj. łyżki 0.25 m3 w gruncie kat. III z transportem urobku samochodami samowyładowczymi na odległość do 1 km | m3
|  | 24 | m3 | 24,000
|  |  |  | RAZEM | 24,000
2 d.1 | KNR 4-05I 0401-04 | Podłoża pod kanały i obiekty z materiałów sypkich o gr. 25 cm | m2
|  | 9 | m2 | 9,000
|  |  |  | RAZEM | 9,000
3 d.1 | KNR 2-28 0503-09 | Rury kanalizacyjne z tworzyw sztucznych - dwuścienne o śr. nom. 1000 mm | m
|  | 6,0 | m | 6,000
|  |  |  | RAZEM | 6,000
4 d.1 | KNR 2-31 0605-04 | Przepusty rurowe pod zjazdami - ścianki czołowe dla rur o śr. 100 cm | ścian k.
|  | 2 | ścian k. | 2,000
|  |  |  | RAZEM | 2,000
5 d.1 | KNP 01 4A16-05.01 | Zasypywanie wykopów ciągłych o szerokości do 1.5 m i głębokości do 4.5 m - grunt kat.I-II | m3
|  | 9 | m3 | 9,000
|  |  |  | RAZEM | 9,000
6 d.1 | KNR 2-23 0104-01 0104 -02 | Podbudowa z kruszyw łamanych - warstwa dolna o grubości 20 cm - przekrusz betonowy 0-63mm | m2
|  | 15,0 * 5,0 | m2 | 75,000
|  |  |  | RAZEM | 75,000
7 d.1 | KNNR 6 0202 -07 | Nawierzchnie żwirowe, warstwa górna gr. po zagęszczeniu 5 cm z kruszywa rozściełanego mechanicznie - kruszywo łamane 0/31,5 | m2
|  | 15,0 * 5,0 | m2 | 75,000
|  |  |  | RAZEM | 75,000
Lp. | Podstawa | Opis i wyliczenia | j.m. | Poszcz. | Razem
PRZEDMIAR: Leśnictwo Tatary
1 |  | droga nr118, oddz.428
1 d.1 | KNKRB 6 0101-06 | Profilowanie i zagęszczanie podłoża wykonywane mechanicznie - kategoria gruntu I-IV | m2
|  | 30,0 * 3,0 + 10,0 * 3,0 | m2 | 120,000
|  |  |  | RAZEM | 120,000
2 d.1 | KNR 2-23 0104-01 0104 -02 | Podbudowa z kruszyw łamanych - warstwa dolna o grubości 20 cm - przekrusz betonowy 0-63mm | m2
|  | 30,0 * 3,0 + 10,0 * 3,0 | m2 | 120,000
|  |  |  | RAZEM | 120,000
3 d.1 | KNNR 6 0202 -07 | Nawierzchnie żwirowe, warstwa górna gr. po zagęszczeniu 5 cm z kruszywa rozściełanego mechanicznie - kruszywo łamane 0/31,5 | m2
|  | 30,0 * 3,0 + 10,0 * 3,0 | m2 | 120,000
|  |  |  | RAZEM | 120,000