## Schody PPROMYK
KOSZTORYS NAPRAWY SCHODÓW TERENOWYCH W SCHRONISKU DLA BEZDOMNYCH ZWIERZĄT PROMYK W GDANSKU
|  | Szerokość | Długość | Głębokość | Krotność | ilość | j.m | cena jed netto | wartość
I | SCHODY WEJŚCIE GŁÓWNE | [7 empty] | 0
1 | Rozbiórka nawierzchni schodów i podestów górnego i dolngo | 2 | 5.7 | 0.1 | 1 | 1.14 | m3 |  | 0
2 | Odłożenie na paletach materialu i przekazanie inwestorowi przyjęto 50% |  |  |  |  | 0.57 | m3 |  | 0
3 | Korytowanie o szerokości +20cm z każdej strony i glębokości do 20cm | 2.4 | 5.7 | 0.2 | 1 | 2.736 | m3 |  | 0
4 | Wbudowanie suchego betonu C12/15 gr. 20cm | 2.4 | 5.7 | 0.25 | 1 | 3.42 | m3 |  | 0
5 | Wbudowanie stopnic 15x35x200 na podsypce piaskowo cementowej Rm5, kolor jasnoszary. |  |  |  | 2 | 12 | szt |  | 0
6 | Ułożenie na ławie betonowej z betonu C12/15 obrzeży z betonu architekltonicznego gr 8cm (wzdłuż biegu), kolor jasnoszary taki jak stopnice |  | 2.1 |  | 2 | 4.2 | mb |  | 0
7 | Ułożenie na ławie betonowej z betonu C12/15 obrzeży z betonu wibroprasowanego gr 8cm (podesty) |  | 3.6 |  | 2 | 7.2 | mb |  | 0
8 | Wbudowanie kostki wibroprasowanej 20x10cm fazowanej gr 8cm, jasnoszarej (podest górny i dolny) | 2 | 3.6 |  |  | 7.2 | m2 |  | 0
9 | Dostawa i monataż balustrad stalowych |  | 2.7 |  | 2 | 5.4 | mb |  | 0
10 | Dostawa i montaż donicy betonowej 120 x 40 x 60 cm kolor szary taki jak stopnice |  |  |  |  | 1 | szt |  | 0
11 | Wywóz i utylizacja urobku, kostki 50% | 2.4 | 5.7 | 0.25 | 1 | 3.42 | m3 |  | 0
12 | Transporty i komunikacja na budowie |  |  |  |  | 3 | kpl |  | 0
13
II | Schody przy Hydroforni | [7 empty] | 0
1 | Rozbiórka nawierzchni schodów i podestów górnego | 1.2 | 4.8 | 0.1 | 1 | 0.576 | m3 |  | 0
2 | Odłożenie na paletach materialu i przekazanie inwestorowi przyjęto 50% | 1.2 | 4.8 | 0.1 | 1 | 0.288 | m3 |  | 0
3 | Korytowanie o szerokości +20cm z każdej strony i glębokości do 20cm | 1.6 | 4.8 | 0.2 | 1 | 1.536 | m3 |  | 0
4 | Wbudowanie suchego betonu C12/15 gr. 20cm | 1.4 | 4.8 | 0.25 | 1 | 1.68 | m3 |  | 0
5 | Wbudowanie stopnic 15x35x200 na podsypce piaskowo cementowej Rm5, kolor jasnoszary. |  |  |  | 8 | 8 | szt |  | 0
6 | Ułożenie na ławie betonowej z betonu C12/15 obrzeży z betonu architekltonicznego gr 8cm (wzdłuż biegu), kolor jasnoszary taki jak stopnice |  | 2.8 |  | 2 | 5.6 | mb |  | 0
7 | Ułożenie na ławie betonowej z betonu C12/15 obrzeży z betonu wibroprasowanego gr 8cm (podesty) |  | 5 |  | 1 | 5 | mb |  | 0
8 | Wbudowanie kostki wibroprasowanej 20x10cm fazowanej gr 8cm, jasnoszarej (podest górny i dolny) | 2 | 2 |  | 1 | 4 | m2 |  | 0
9 | Dostawa i monataż balustrad stalowych |  | 3.4 |  | 1 | 3.4 | mb |  | 0
10 | Dostawa kruszywa łamanego do opaski | 0.2 | 2.8 | 0.2 | 1 | 179.2 | kg |  | 0
11 | Wywóz i utylizacja urobku oraz kostki 50% | 1.6 | 4.8 | 0.2 | 1 | 1.536 | m3 |  | 0
12 | Transporty i komunikacja na budowie |  |  |  |  | 3 | kpl |  | 0
13
III | Schody do jeziora | [7 empty] | 0
1 | Rozbiórka schodów | 1 | 2.8 | 0.1 | 1 | 0.28 | m3 |  | 0
2 | Odłożenie na paletach materialu i przekazanie inwestorowi przyjęto 50% | 1 | 2.8 | 0.1 | 1 | 0.14 | m3 |  | 0
3 | Korytowanie o szerokości +20cm z każdej strony i glębokości do 20cm | 1.4 | 2.8 | 0.2 | 1 | 0.784 | m3 |  | 0
4 | Wbudowanie suchego betonu C12/15 gr. 20cm | 1.2 | 2.8 | 0.25 | 1 | 0.84 | m3 |  | 0
5 | Wbudowanie stopnic SKARPOWYCH 18x34x80 na podsypce piaskowo cementowej Rm5, kolor jasnoszary. |  |  |  | 4 | 4 | szt |  | 0
6 | Ułożenie na ławie betonowej z betonu C12/15 obrzeży z betonu wibroprasowanego gr 8cm (podesty) |  | 2.8 |  | 2 | 5.6 | mb |  | 0
7 | Wbudowanie istniejących płyt betonowych od schodów do plotu | 0.8 | 1.4 |  | 1 | 1.12 | m2 |  | 0
8 | Dostawa i montaż balustrad stalowych |  | 2.35 |  | 1 | 2.35 | mb |  | 0
9 | Wywóz i utylizacja urobku oraz kostki 50% | 1.4 | 2.8 | 0.2 | 1 | 0.784 | m3 |  | 0
10 | Transporty i komunikacja na budowie |  |  |  |  | 3 | kpl |  | 0
11
[6 empty] | Razem netto: |  |  | 0