## Arkusz2
K O S Z T O R Y S O F E R T O W Y - załącznik nr 2 do SWZ
Odnowa nawierzchni DW 557 odc. Rypin, ul. Lipnowska – Głowińsk, od km 0+439 do km 2+600, dł. 2,161 km
Lp. | Podstawa | Opis | Jedn.obm. | Ilość | Cena jedn. netto | Wartość netto
1 |  | Roboty pomiarowe i rozbiórkowe
1 d.1 | D.01.01.01 | Roboty pomiarowe przy liniowych robotach ziemnych - trasa drogi w terenie równinnym | km | 2.161 |  | 0
2 d.1 | D.01.01.01 | Inwentaryzacja geodezyjna powykonawcza w formie papierowej i elektronicznej (PDF, DXF i SHP) | km | 2.161 |  | 0
3. d.1 | D.05.03.11 | Roboty remontowe - frezowanie nawierzchni bitumicznej, gr. do 5 cm z wywozem materiału na składowiski wykonawcy do ponownego wbudowania. Obm. wg tab. frezowania = przyjęto - 15 400,00 m2 | m2 | 15400 |  | 0
2 |  | Roboty rozbiórkowe w km 0+876 ÷ 0+996
4.d.1 | D.01.02.04 | Mechaniczne rozebranie nawierzchni z mas mineralno - bitumicznych gr. do 6 cm. | m2 | 810 |  | 0
5 d.1 | D.01.02.04 | Rozbiórka podbudowy na szer.6,75 m grub. 35 cm -mechnicznie wraz z wywozem materiału na składowisko Wykonawcy. | m2 | 810 |  | 0
6 d. 1 | D.01.02.04 | Wywóz materiału z rozbiórki na składowisko Wykonawcy | m3 | 332.1 |  | 0
3 |  | Roboty ziemne w km 0+876 ÷ 0+996
7 d.1 | D.04.01.01 | Wykonanie koryta na głebok. 47 cm z zagąszczeniem podłoża. | m2 | 810 |  | 0
8 d.1 | D.04.01.01 | Wywóz materiału z rozbiórki na składowisko Wykonawcy | m3 | 380.7 |  | 0
4 |  | Podbudowa w km 0+876 ÷ 0+996
9. d.1 | D.04.02.01 | Wykonanie i zagęszczenie w - wy odcączającej gr. 10 cm | m2 | 810 |  | 0
10 d.1 | D.04.05.01 | Warstwa ulepszonego podłoża z gruntu/kruszywa stabilizowanego cem. - C1,5/ 2,0 Mpa z wytwórni gr. 20 cm zagęszczana mechanicznie. | m2 | 810 |  | 0
11 d.1 | D.04.02.01 | Warstwa mrozoochronna z mieszanki związanej spoiwem hydraulicznym lub gruntu stabilizowanego spoiwem hydraulicznum C 3/4 z wytwórni gr. 22 cm zagęszczona mechanicznie | m2 | 798 |  | 0
12 d.1 | D.04.04.01. | Warstwa podbudowy zasadniczej z kruszywa łamanego 0/31,5 mm gr. 20 cm stabilizowana mechanicznie. | m2 | 786 |  | 0
13 d. 1 | D. 04.07.01a | Warstwa podbudowy zasadniczej z betonu asfaltowego AC 22P gr. 10 cm stabilizowana mechanicznie | m2 | 774 |  | 0
5 |  | Roboty nawierzchniowe w km 0+876 ÷ 0+996
14 d.1 | D.04.03.01 | Mechaniczne oczyszczenie i skropienie nawierzchni i warstw konstrukcyjnych przed ułożeniem w - wy profilowej, siatki, w - wy ścieralnej, | m2 | 744 |  | 0
15 d.1 | D.05.03.05b | Nawierzchnia z mieszanek mineralno-bitumicznych - warstwa wiążąca AC 16W PMB 25/55-60 - grubość po zagęszcz. 6 cm. | m2 | 744 |  | 0
16 d. 1 | D.04.03.01 | Mechaniczne oczyszczenie i skropienie emulsją asfaltową nawierzchni bitumicznych - nawierzchnia jezdni. | m2 | 744 |  | 0
17 d.1 | D.05.03.13a | Nawierzchnia z mieszanek mineralno-bitumicznych - warstwa ścieralna SMA 8 PMB 45/80-55 - grubość po zagęszcz. 4 cm. | m2 | 732 |  | 0
6 |  | Roboty nawierzchniowe w km 0+430 ÷ 0+876 + skrzyżowania
18 d. 1 | D.04.03.01 | Mechaniczne oczyszczenie i skropienie nawierzchni i warstw konstrukcyjnych przed ułożeniem w - wy profilowej. | m2 | 3189.9 |  | 0
19 d. 1 | D.05.03.05b | Wykonanie warstwy wyrównawczej z AC 16W 35/50 w il. 100 kg/m2. | Mg | 320 |  | 0
20 d.1 | D.04.03.01 | Mechaniczne oczyszczenie i skropienie nawierzchni i warstw konstrukcyjnych przed ułożeniem w - wy profilowej, siatki, w - wy ścieralnej, | m2 | 3251.9 |  | 0
21 d.1 | D.05.03.26a | Ułożenie siatki wzmacniającej z włókien szklanych 120/120 [ kN/m ] wstępnie przesączonej polimeroasfaltem na całej szer. jezdni . | m2 | 3251.9 |  | 0
22 d.1 | D.05.03.05b | Nawierzchnia z mieszanek mineralno-bitumicznych - warstwa wiążąca AC 16W PMB 25/55-60 - grubość po zagęszcz. 4 cm. | m2 | 3251.9 |  | 0
23 d. 1 | D.04.03.01 | Mechaniczne oczyszczenie i skropienie emulsją asfaltową nawierzchni bitumicznych - nawierzchnia jezdni i skrzyżowania | m2 | 3953.1 |  | 0
24 d.1 | D.05.03.13a | Wykonanie warstwy ścieralnej na całej szer. jezdni i skrzyżowań o grubości 4 cm - SMA 8 PMB 45/80-55 | m2 | 3953.1 |  | 0
7 |  | Roboty nawierzchniowe w km 0+996 ÷ 2+600 + skrzyżowania
25 d. 1 | D.04.03.01 | Mechaniczne oczyszczenie i skropienie emulsją asfaltową podbudowy lub nawierzchni betonowej/bitumicznej. | m2 | 10105.2 |  | 0
26 d. 1 | D.05.03.05b. | Wykonanie warstwy wyrównawczej z AC 16W 35/50 w il. 100 kg/m2. | Mg | 1011 |  | 0
27 d.1 | D.04.03.01 | Mechaniczne oczyszczenie i skropienie nawierzchni i warstw konstrukcyjnych przed ułożeniem w - wy profilowej, siatki, w - wy ścieralnej, | m2 | 10105.2 |  | 0
28 d.1 | D.05.03.26a | Ułożenie siatki wzmacniającej z włókien szklanych 120/120 [ kN/m ] wstępnie przesączonej asfaltem na całej szer. jezdni . | m2 | 10025.2 |  | 0
29 d.1 | D.05.03.05b | Nawierzchnia z mieszanek mineralno-bitumicznych - warstwa wiążąca AC 16W PMB 25/55-60 - grubość po zagęszcz. 6 cm. | m2 | 9944.8 |  | 0
30 d. 1 | D.04.03.01 | Mechaniczne oczyszczenie i skropienie emulsją asfaltową nawierzchni bitumicznych - nawierzchnia jezdni i skrzyżowania | m2 | 10176.3 |  | 0
31 d.1 | D.05.03.13a | Wykonanie warstwy ścieralnej na całej szer. jezdni i skrzyżowań o grubości 4 cm - SMA 8 PMB 45/80-55 | m2 | 10176.3 |  | 0
8 |  | Remont przepustów pod drogą wojewódzką, zjazdami i drogami przyległymi
32 d.1 | D.06.02.01a | Remont przepustów pod drogą woj. w km: 1 - 0+654 Ø 800 mm dł. 12,00 m polegający na rozbiórce: nawierzchni, podbudowy, starych elementów betonowych z wywozem gruzu, odtworzeniem podbudowy, nawierzchni, ułożeniem nowych rur HDPE o fi j/w SN 8 ze ścianką czołową prefabrykowaną na wlocie str. P i z kamienia polnego na betonie C 8/10 oraz odnowieniem ścianki czołowej betonowej str.L i zasypaniem rur. | m | 12 |  | 0
33 d.1 | D.06.02.01a | Remont przepustów pod drogą woj. w km: 2 - 1+156 Ø 1500/1500 mm dł. 13,50 m polegający na wykonaniu ścianek czołowych z kamienia polnego na betonie C 8/10 | m2 | 12 |  | 0
34 d.1 | D.06.02.01a | Remont przepustów pod drogą woj. w km: 3 - 1+825 Ø 800/1000 mm dł. 12,00 m polegający na wykonaniu ścianek czołowych z kamienia polnego na betonie C 8/10 | m2 | 12 |  | 0
35 d.1 | D.06.02.01a | Remont przepustów pod drogą woj. w km: 4 - 2+047 Ø 1500/1500 mm dł. 13,00 m polegający na odnowieniu powierzchniowym istniejących ścianek czołowych – zaprawami do betonu i z oczyszczeniem z namułu | m2 | 80 |  | 0
36 d.1 | D.06.02.01a | Remont przepustu pod drogą woj. w km: 5 - 2+576 Ø 800 mm dł. 17,50 m polegający na wymianie rury bet. fi 1500,00 mm - 1 szt. + pokrywy bet. fi 1700 mm - 1 szt. i wzmocnienia skarpy płytami ażurowymi - str. P oraz wykonania ścianki czołowej z kamienia polnego na bet. C 8/10 str. L | m2 | 12 |  | 0
37 d.1 | D.01.02.04 | Rozebranie krawężników betonowych i ławy betonowej z oporem i na podsypce cementowo-piaskowej z wywozem gruzu na składowisko Wykonawcy | m | 890 |  | 0
38 d.1 | D.01.02.04 | Rozebranie obrzeży 8x30 cm z wywozem gruzu na składowisko Wykonawcy | m | 821 |  | 0
39 d.1 | D.01.02.04 | Rozebranie nawierzchni chodników, zjazdów i peronów przystankowych z kostki betonowej na podsypce cem. - piaskowej z wywozem gruzu na składowisko Wykonawcy | m2 | 1460 |  | 0
40 d.1 | D.01.02.04 | Rozbiórka nawierzchni zjazdów gruntowych z wywozem urobku na składowisko Wykonawcy wg zestawienia | m2 | 740 |  | 0
41 d.1 | D.04.01.01 | Wykonanie koryta pod zjazdy na gł. do 25 cm z zagęszczeniem podłoża i wywozem urobku na składowisko Wykonawcy do ponownego wykożystania. | m2 | 740 |  | 0
42 d.1 | D.04.04.01 | Wykonanie podbudowy zasadniczej z KŁSM 0/31,5 gr. 20 cm | m2 | 740 |  | 0
43 d.1 | D.04.03.01 | Oczyszczenie i skropienie emulsją asfaltową warstw niebitumicznych | m2 | 740 |  | 0
44 d.1 | D.05.03.05b | Wykonanie w-wy wiążącej z AC 16W 35/50 gr. 4 cm na zjazdach | m2 | 740 |  | 0
45 d.1 | D.04.03.01 | Oczyszczenie i skropienie emulsją asfaltową warstw bitumicznych | m2 | 740 |  | 0
46 d. 1 | D.05.03.05a | Wykonanie w-wy ścieralnej z AC 11S 50/70 gr. 4 cm na zjazdach | m2 | 740 |  | 0
47 d. 1 | D.05.03.23 | Wykonanie nawierzchni zjazdów i chodników z kostki betonoweji gr. 8 cm na podsypce cem. - piaskowej gr. 3-5 cm | m2 | 1460 |  | 0
48 d.1 | D.08.02.01A | Wykonanie nawierzchni z płyt wskażnikowych - ostrzegawczych o wymiarach 30x30x8 cm na podsypce cementowo-piaskowej, spoiny wypełnione piaskiem | m2 | 7.3 |  | 0
49 d.1 | D.05.03.23 | Ustawienie krawężników betonowych 15x30, wjazdowych i łukowych na ławie betonowej z oporem z betonu C 12/15 | m | 890 |  | 0
50 d. 1 | D.05.03.23 | Obrzeża betonowe o wymiarach 30x8 cm na ławie betonowej z oporem. | m | 821 |  | 0
51 d. 1 | D.06.02.01a | Remont przepustów pod zjazdami i skrzyżowaniami z drogami przyległymi polegający na rozbiórce starych elementów z wywozem gruzu, ułożeniem nowych rur HDPE o śred. fi 400 mm SN 8, na podsypce z pospółki gr. 20 cm, z wykonaniem obrukowania wlotu i wylotu przepustu kamieniem polnym gr. do 15 cm na betonie C 8/10 gr. 10 cm, umocnieniem dna rowu narzutem kamiennym gr. 30 cm i dł. 1,00 m i zasypaniem rur. | m | 280 |  | 0
9 |  | Zatoki autobusowe
52 d.1 | D.01.02.04 | Rozbiórka krawężników betonowych - wjazdowych i łukowych i ławy betonowej z wywozem gruzu na składowisko Wykonawcy | m | 114 |  | 0
53 d.1 | D.01.02.04 | Rozbiórka podbudowy grub. 35 cm -mechnicznie wraz z wywozem materiału na składowisko Wykonawcy z zagęszczeniem podłoża | m2 | 394 |  | 0
54 d.1 | D.04.02.01 | W-wa odsączająca z piasku w korycie wyk. ręcznie gr. 10 cm po zagęszczenie | m2 | 394 |  | 0
55 d.1 | D.04.06.01 | Podbudowa zasadnica z mieszanki związanej spoiwem hydraulicznym - C 8/10 gr. 20 cm z dylatacją. | m2 | 394 |  | 0
56 d.1 | D.05.03.05c | W-wa poślizgowa - folia lub papa zgodnie z sst. | m2 | 394 |  | 0
57 d.1 | D.05.03.05c | W-wa ścieralna z fibrobetonu C 30/37 z włóknami polimerowymi w il. 2 kg/m3 - gr. 22 cm z dylatacją | m2 | 394 |  | 0
58 d.1 | D.05.03.23 | Ustawienie krawężników betonowych 15/30/100 cm i oporników 12/25/100 cm na ławie betonowej z oporem z betonu C 12/15 | m | 226 |  | 0
59 d.1 | D.06.02.01a | Remont przepustów pod zatokami polegający na rozbiórce starych elementów z wywozem gruzu, ułożeniem nowych rur HDPE o śred. fi. 400 SN 8, z wykonaniem ścianek czołowych z kamienia polnego na betonie C 8/10 str. L+P oraz studni fi 800 mm z włączeniem przepustu str. P z wykonainem obrukowania wylotu przepustu do rowu odprowadzającego z kamienia polnego na betonie C 8/10 i zasypaniem rur | m | 120 |  | 0
10 |  | Roboty wykończeniowe
60 d.1 | D.06.03.01 | Mechaniczne ścinanie poboczy o grub. 10 cm z wywozem urobku na składowisko Wykonawcy | m | 3400 |  | 0
61 d.1 | D.06.03.01b | Regulacja poboczy - umocnienie materiałem z frezowania z domieszką z KŁSM w il. 50/50 % gr. 15 cm po zagęszczeniu, szer. 75 cm | m | 3400 |  | 0
62 d.1 | D.06.03.01b | Regulacja poboczy - ziemią z ukopu gr. 15 cm po zagęszczeniu, szer. 25 cm i obsianem trawą | m | 3400 |  | 0
11 |  | Reprofilacja i oczyszczenie rowów
63 d.1 | D.06.04.01 | Oczyszczenie rowów z namułu o gr. do 50 cm z reprofilacją skarp i dna z wywozem nateriału na składowisko Wykonawcy i obsianem trawą. | m3 | 960 |  | 0
12 |  | Onzakowanie poziome i pionowe
64 d.1 | D.07.01.01 | Oznakowanie poziome grubowarstwowe chemoutwardzalne w/g załączonego zestawienia | m2 | 1200 |  | 0
65 d.1 | D.07.02.01 | Słupki do znaków drogowych z rur stalowych o śr. 70 mm - rozbiórka z odwozem do RDW Włocławk m. Rumiankowo | szt. | 104 |  | 0
66 d.1 | D.07.02.01 | Zdjęcie znaków i drogowskazów z odwozem do RDW Włocławk m. Rumiankowo | szt. | 106 |  | 0
67 d.1 | D.07.02.01. | Słupki do znaków drogowych z rur stalowych o śr. 70 mm | szt. | 160 |  | 0
68 d.1 | D.07.02.01 | Przymocowanie tablic znaków drogowych zakazu, nakazu, ostrzegawczych, informacyjnych o powierzchni do 0.3 m2 | szt. | 237 |  | 0
69 d,1 | D.07.02.01 | Przymocowanie tablic znaków drogowych zakazu, nakazu, ostrzegawczych, informacyjnych o powierzchni ponad 0.3 m2 | szt. | 26 |  | 0
70 d.1 | D.07.02.02 | Znaki hektometrowe - słupki hektometrowe – słupki prowadzące ustawione po obydwu stronach jezdni. | szt. | 52 |  | 0
71 | D.01.01.01b | Wytyczenie punktów granic pasa drogowego ze stabilizacją granic kamieniami granicznymi z opisem "Pas drogowy" | szt. | 26 |  | 0
13 |  | Regulacja urządzeń infrastruktury podziemnej
72 d.1 | D.03.02.01a | Regulacja kratek ściekowych ulicznych i krawężnikowych | szt. | 26 |  | 0
73 d.1 | D.03.02.01a | Regulacja włazów fi 600 mm | szt. | 26 |  | 0
74 d.1 | D.03.02.01a | Regulacja zaworów - woda | szt. | 11 |  | 0
75 d.1 | D.03.02.01a | Regulacja zaworów - gaz | szt. | 6 |  | 0
76 d.1 | D.03.02.01a | Regulacja studni telekomunikacyjnych | szt. | 3 |  | 0
77 d.1 | D.03.02.01a | Regulacja hydrantu | szt. | 1 |  | 0
14 |  | BRD |  |  |  | 0
78 d.1 | D.07.05.01 | Regulacja wysokościowa barier stalowych sprężystych | m | 144 |  | 0
79 d.1 | D.07.05.01 | Demontaż barier obarier U 12a z odwozem do RDW Włocławek w m. Rumiankowo | m | 41 |  | 0
80 d.1 | D.07.05.01 | Ustawienie barier ochronnych stalowych N2W2A nad przepustami | m | 216 |  | 0
81 d.1 | D.07.05.01 | Montaż barier ochronnych typu U 12a | m | 45 |  | 0
82 d.1 |  | Roboty nie przewidziane poz. 1 do poz. 81 - 3% | % | 3
Razem wartość netto
Podatek VAT
Razem wartość brutto
Kosztorys ofertowy należy opatrzyć podpisem kwalifikowanym lub podpisem zaufanym albo podpisem osobistym, osoby upoważnionej do reprezentowania Wykonawcy