## KI
Poglądowe przedmiary robót
Przebudowa ul.Transportowej w Lubsku
Poz. | Podstawa | Wyszczególnienie elementów rozliczeniowych (opis robót i obliczenie ilości robót) | Jedn. | Nakłady | Cena jedn. [PLN] | Wartość [PLN]
1 | 2 | 3 | 4 | 5 | 6 | 7
1. | D 01.00.00. | ROBOTY PRZYGOTOWAWCZE
1.1. | D 01.01.00. | ROBOTY POMIAROWE
10 | D 01.01.01. BCD 11.01. | Odtworzenie trasy i punktów wysokościowych w terenie równinnym dla liniowych robót ziemnych | km | 0.5 |  | 0
20 | D 01.01.01. BCD 41.01 | Roboty pomiarowe przy powierzchniowych robotach ziemnych w terenie równinnym | ha | 0.34 |  | 0
1.2. | D 01.02.00. | USUWANIE DRZEW, KRZEWÓW, HUMUSU ORAZ ROBOTY ROZBIÓRKOWE
30 | D 01.02.01. BCD 12.01 | Karczowanie drzew o średnicy 36-55 cm Bez utrudnień | szt. | 25 |  | 0
40 | D 01.02.04. BCD 41.02 | Zabezpieczenie drzew przez wykonanie obudowy z desek i folii drzew ponad 30 cm | szt. | 39 |  | 0
50 | D 01.02.02. BCD 12.01 | Mechaniczne usunięcie warstwy ziemi grubosci do 15 cm wraz z wywozem na odległosc do 1 km - pod pobocza | m3 | 150 |  | 0
60 | D 01.02.04 BCD 41.01 | Rozebranie krawężników kamiennych betonowych na podsypce cementowo-piaskowej | m2 | 1000 |  | 0
70 | D 01.02.09 BCD 11.01 | Wywiezienie gruzu z terenu rozbiórki samochodami na odl. Do 1 km | m2 | 62.5 |  | 0
RAZEM ROBOTY PRZYGOTOWAWCZE | [5 empty] | 0
2. | D 02.00.00. | ROBOTY ZIEMNE
2 | D 02.03.00.00 | NASYPY
80 | D 02.03.01 BCD 13.01 | Wykonanie nasypów mechnicznie z gr. kat. I-II z pozyskaniem z ukopu i transportem na miejsce wbudowania z odległosci 2,-5 km | m3 | 300 |  | 0
RAZEM PODBUDOWY | [5 empty] | 0
3. | D 04.00.00. | PODBUDOWY
3 | D 04.04.00. | PODBUDOWA Z KRUSZYW STABILIZOWANYCH MECHANICZNIE
90 | D 04.04.02. BCD 11.01 | Wykonanie podbudowy z kruszywa łamanego 0-31,5 mm (kruszywo niesortowane), warstwa dolna, gr. warstwy 15 cm( zjazd) | m2 | 170 |  | 0
100 | D 04.02.01. BCD 11.01 | Wykonanie podbudowy z kruszywa łamanego 0-31,5 mm (kruszywo niesortowane), warstwa dolna, gr. warstwy 15 cm( droga) | m2 | 2500 |  | 0
110 | D 04.05.01. BCD 22.05 | Wykonanie podbudowy z gruntu stabilizowanego cementem z wytwórni Rm=2,5MPa, grubość 25cm (Zjazd) | m1 | 170 |  | 0
120 | D 04.05.01. BCD 22.05 | Wykonanie podbudowy z gruntu stabilizowanego cementem z wytwórni Rm=2,5MPa, grubość 25cm (Droga) | m2 | 2500 |  | 0
RAZEM PODBUDOWY | [5 empty] | 0
4. | D 05.00.00. | NAWIERZCHNIE
4.1 | D 05.03.00. | NAWIERZCHNIA ZJAZDU
130 | D 05.02.01. BCD 22.01 | Wykonanie nawierzchni z tłucznia 0-31,5 mm gr. 10 cm - pobocza | m2 | 750 |  | 0
140 | D 05.03.11. BCD 31.02 | Wykonanie frezowania nawierzchni asfaltowych na zimno, srednia grubość warstwy 1 cm odwiezienie urobku na plac skladowania na dl. Do 10 km - uszorstnienie | m2 | 1750 |  | 0
150 | D 05.03.23. BCD 15.04 | Nawierzchnia z kostki brukowej betonowej kolorowej na podsypce cementowej piaskowej, spiony wypełnione piaskiem (zjazd) | m2 | 170 |  | 0
160 | D 05.03.23. BCD 15.04 | Nawierzchnia z kostki brukowej betonowej szarej na podsypce cementowej piaskowej, spiony wypełnione piaskiem (droga) | m2 | 2500 |  | 0
RAZEM ROBOTY NAWIERZCHNIE | [5 empty] | 0
5. | D 8.00.00. | KRAWĘŻNIKI
170 | D 08.01.01 BCD 13.02 | Ustawienie krawężników betonowych o wymiarach 15x22cm na ławie betonowej | m | 170 |  | 0
RAZEM KRAWĘŻNIKI | [5 empty] | 0
6. | D 08.02.00. | CHODNIKI
180 | D 08.03.01. 12.06 | Ustawienie obrzeży betonowych o wymiarach 8x30 cm na ławie z oporem z betonu C12/15 spoiny wypełnione zaprawą cementową | m | 920 |  | 0
RAZEM CHODNIKI | [5 empty] | 0
|  | RAZEM (netto) |  |  |  | 0
|  | PODATEK VAT 23% |  |  |  | 0
|  | OGÓŁEM WARTOŚĆ ROBÓT (brutto) |  |  |  | 0

## PR
PRZEDMIAR ROBÓT
Przebudowa ul.Transportowej w Lubsku
Poz. | Podstawa | Wyszczególnienie elementów rozliczeniowych (opis robót i obliczenie ilości robót) | Jedn. | Nakłady
1 | 2 | 3 | 4 | 5
1. | D 01.00.00. | ROBOTY PRZYGOTOWAWCZE
1.1. | D 01.01.00. | ROBOTY POMIAROWE
10 | D 01.01.01. BCD 11.01. | Odtworzenie trasy i punktów wysokościowych w terenie równinnym dla liniowych robót ziemnych | km | 0.5
20 | D 01.01.01. BCD 41.01 | Roboty pomiarowe przy powierzchniowych robotach ziemnych w terenie równinnym | ha | 0.34
1.2. | D 01.02.00. | USUWANIE DRZEW, KRZEWÓW, HUMUSU ORAZ ROBOTY ROZBIÓRKOWE
30 | D 01.02.01. BCD 12.01 | Karczowanie drzew o średnicy 36-55 cm Bez utrudnień | szt. | 25
40 | D 01.02.04. BCD 41.02 | Zabezpieczenie drzew przez wykonanie obudowy z desek i folii drzew ponad 30 cm | szt. | 39
50 | D 01.02.02. BCD 12.01 | Mechaniczne usunięcie warstwy ziemi grubosci do 15 cm wraz z wywozem na odległosc do 1 km - pod pobocza | m3 | 150
60 | D 01.02.04 BCD 41.01 | Rozebranie krawężników kamiennych betonowych na podsypce cementowo-piaskowej | m2 | 1000
70 | D 01.02.09 BCD 11.01 | Wywiezienie gruzu z terenu rozbiórki samochodami na odl. Do 1 km | m2 | 62.5
2. | D 02.00.00. | ROBOTY ZIEMNE
2 | D 02.03.00.00 | NASYPY
80 | D 02.03.01 BCD 13.01 | Wykonanie nasypów mechnicznie z gr. kat. I-II z pozyskaniem z ukopu i transportem na miejsce wbudowania z odległosci 2,-5 km | m3 | 300
3. | D 04.00.00. | PODBUDOWY
3 | D 04.04.00. | PODBUDOWA Z KRUSZYW STABILIZOWANYCH MECHANICZNIE
90 | D 04.04.02. BCD 11.01 | Wykonanie podbudowy z kruszywa łamanego 0-31,5 mm (kruszywo niesortowane), warstwa dolna, gr. warstwy 15 cm( zjazd) | m2 | 170
100 | D 04.02.01. BCD 11.01 | Wykonanie podbudowy z kruszywa łamanego 0-31,5 mm (kruszywo niesortowane), warstwa dolna, gr. warstwy 15 cm( droga) | m2 | 2500
110 | D 04.05.01. BCD 22.05 | Wykonanie podbudowy z gruntu stabilizowanego cementem z wytwórni Rm=2,5MPa, grubość 25cm (Zjazd) | m1 | 170
120 | D 04.05.01. BCD 22.05 | Wykonanie podbudowy z gruntu stabilizowanego cementem z wytwórni Rm=2,5MPa, grubość 25cm (Droga) | m2 | 2500
4. | D 05.00.00. | NAWIERZCHNIE
4.1 | D 05.03.00. | NAWIERZCHNIA ZJAZDU
130 | D 05.02.01. BCD 22.01 | Wykonanie nawierzchni z tłucznia 0-31,5 mm gr. 10 cm - pobocza | m2 | 750
140 | D 05.03.11. BCD 31.02 | Wykonanie frezowania nawierzchni asfaltowych na zimno, srednia grubość warstwy 1 cm odwiezienie urobku na plac skladowania na dl. Do 10 km - uszorstnienie | m2 | 1750
150 | D 05.03.23. BCD 15.04 | Nawierzchnia z kostki brukowej betonowej kolorowej na podsypce cementowej piaskowej, spiony wypełnione piaskiem (zjazd) | m2 | 170
160 | D 05.03.23. BCD 15.04 | Nawierzchnia z kostki brukowej betonowej szarej na podsypce cementowej piaskowej, spiony wypełnione piaskiem (droga) | m2 | 2500
5. | D 8.00.00. | KRAWĘŻNIKI
170 | D 08.01.01 BCD 13.02 | Ustawienie krawężników betonowych o wymiarach 15x22cm na ławie betonowej | m | 170
6. | D 08.02.00. | CHODNIKI
180 | D 08.03.01. 12.06 | Ustawienie obrzeży betonowych o wymiarach 8x30 cm na ławie z oporem z betonu C12/15 spoiny wypełnione zaprawą cementową | m | 920