## KS TŁOCZNA_peko
PRZEDMIAR ROBÓT
BRANŻA SANITARNA - KANALIZACJA SANITARNA TŁOCZNA - ODCINEK OBEJMUJĄCY RONDO W SUCHYM DWORZE ORAZ FRAGMENT UL. PASKA DO KOŃCA ZATOKI AUTOBUSOWEJ (OD KM 0+000.00 DO KM 0+089.00)
Wyszczególnienie elementów rozliczeniowych | Jednostka
| nazwa | ilość
Roboty ziemne
Wykop z wywiezieniem gruntu | m3 | 187
Zasypanie wykopu gruntem dowiezionym | m3 | 130.9
Roboty montażowe
Przewody z rur i kształtek z PE100, SDR17, PN10, łączone poprzez zgrzewanie doczołowe; Ø110x6,6 mm | m | 93.5
Rura ochronna PE Ø180,0x10,7 | m | 30
Kształtki PE łuk11° dn 110 zgrzewane doczołowo | szt. | 2
Kształtki PE łuk22° dn 110 zgrzewane doczołowo | szt. | 1
Kształtki PE kolano 45° dn 110 zgrzewane doczołowo | szt. | 1
Kształtki PE kolano 90° dn 110 zgrzewane doczołowo | szt. | 1
Bloki oporowe | kpl | 5
Studnie rewizyjne z kręgów betonowych o śr. 1200 mm w gotowym wykopie o głębokości 3 m - Właz kl. D400 (typu ciężkiego) | szt. | 1
Oznakowanie trasy ks ułożonej w ziemi taśmą z tworzywa sztucznego | m | 93.5
Próby i odbiory
Próba wodna szczelności sieci ks z rur o Ø 110 mm | 200m - 1próba | 1
Roboty demontażowe
Demontaż ist. KS z rur o Ø 110 mm | m | 86.7
Demontaż ist. studni Ø 1000 mm | kpl. | 1