## GAZ
PRZEDMIAR ROBÓT
BRANŻA SANITARNA - KANALIZACJA DESZCZOWA - ODCINEK UL. PASKA, UL. CHMIELNEJ I UL. GRONOWEJ - OD KM 0+089.00 DO KM 1+804.00
Wyszczególnienie elementów rozliczeniowych | Jednostka
| nazwa | ilość
Roboty ziemne
Wykopy z wywiezieniem gruntu | m3 | 5124.42
Zasypanie wykopu gruntem nawiezionym | m3 | 3587.094
Roboty montażowe
Przewody kanalizacji z rur i kształtek z PVC-U, SN10; średnica 400mm | m | 319.35
Przewody kanalizacji z rur i kształtek z PVC-U, SN10; średnica 500mm | m | 362.95
Przewody kanalizacji z rur i kształtek z PVC-U, SN10; średnica 630mm | m | 482.8
Przewody kanalizacji z rur i kształtek z PVC; SN8; średnica 200mm | m | 258.35
Rura osłonowa stalowa Ø 508x14,2 | m | 27
Rura osłonowa stalowa Ø 762x12,5 | m | 143.15
Studnie rewizyjne z kręgów betonowych o śr. 1200 mm w gotowym wykopie o głębokości 3 m - Właz D400 | szt. | 11
Studnie rewizyjne z kręgów betonowych o śr. 1200 mm w gotowym wykopie za każde 0,5m głeb. | [0,5m] stud. | 2
Studnie rewizyjne z kręgów betonowych o śr. 1500 mm w gotowym wykopie o głębokości 3 m - Właz D400 | szt. | 35
Studnie rewizyjne z kręgów betonowych o śr. 1500 mm w gotowym wykopie za każde 0,5m głeb. | [0,5m] stud. | 5
Studzienki ściekowe z gotowych elementów betonowe o śr. 500 mm z osadnikiem 0,70m, bez wyposażenia w kosz osadczy, wpust uliczny żel. ściekowy kl. D400 | szt. | 39
Wpust deszczowy krawężnikowo-jezdniowy wym. 650x450mm | szt. | 7
Wpust deszczowy wym. 650x450mm | szt. | 32
Klapa zwrotna na rurociąg PVC Ø625 - montowana do ściany studni | szt. | 1
Osadnik betonowy (piaskownik, wanna) WG KPED 01.14 | szt. | 1
Wylot kan.deszczowej do zbiornika Ø625 WG KPED 02.16 | szt. | 1
Próby i odbiory
Próba szczelności kanałów rurowych o śr.nom. 200 mm | 200m - 1 próba | 1
Próba szczelności kanałów rurowych o śr.nom. 400 mm | 200m - 1 próba | 2
Próba szczelności kanałów rurowych o śr.nom. 500 mm | 200m - 1 próba | 2
Próba szczelności kanałów rurowych o śr.nom. 630 mm | 200m - 1 próba | 3