## Przedmiar elektryka
PRZEDMIAR ROBÓT
BRANŻA ELEKTRYCZNA - ODCINEK OBEJMUJĄCY RONDO W SUCHYM DWORZE ORAZ FRAGMENT UL. PASKA DO KOŃCA ZATOKI AUTOBUSOWEJ (OD KM 0+000.00 DO KM 0+089.00)
Numer | Wyszczególnienie | Jednostka
Specyfik. | elementów
technicz. | rozliczeniowych | nazwa | ilość
1 | Linia kablowa oświetlenia 0,4 kV | x | x
1.1. | Ręczne kopanie rowów dla kabli o głębok.do 0.8 m i szer.dna do 0.4 m | m3 | 108.8
1.2. | Nasypanie warstwy piasku na dnie rowu kablowego o szerokości do 0.4 m | m | 340
1.3. | Ułożenie rur osłonowych z PCW o śr.do 140 mm | m | 160
1.4. | Układanie uziomów w rowach kablowych FeZn 25x4 | m | 340
1.5. | Układanie kabli o masie do 1.0 kg/m w rurach, pustakach lub kanałach zamkniętych | m | 390
1.6. | Układanie kabli o masie do 1.0 kg/m w rowach kablowych ręcznie | m | 50
1.7. | Ręczne zasypywanie rowów dla kabli o głębok.do 0.4 m i szer.dna do 0.4 m | m3 | 108.8
1.8. | Zarobienie na sucho końca kabla 4-żyłowego o przekroju żył do 50 mm2 na napięcie do 1 kV o izolacji i powłoce z tworzyw sztucznych | szt. | 38
1.9. | Malowanie liter i cyfr na powierzchniach zewnętrznych | znak. | 95
1.10. | Obsługa geodezyjna | szt. | 1
2 | Budowa słupów oświetlenia | x | x
2.1. | Wykopanie dołów o pow. dna do 0,2 m2 i głębokości do 1,0 m | szt. | 19
2.2. | Fundamenty prefabrykowane betonowe w gruncie kat.III o objętości w wykopie do 0.4 m3 | szt. | 19
2.3. | Montaż i stawianie słupów oświetleniowych o masie do 100 kg, słup o wys. do 8 m | szt. | 11
2.4. | Montaż i stawianie słupów oświetleniowych o masie do 100 kg, słup o wys. do 5 m | szt. | 8
2.5. | Montaż przewodów do opraw oświetleniowych - wciąganie w słupy, rury osłonowe i wysięgniki przy wysokości latarń do 12 m | kpl. przew. | 19
2.6. | Tablica bezpiecznikowa wnękowa | szt. | 19
2.7. | Podłączenie przewodów pojedynczych o przekroju żyły do 2.5 mm2 pod zaciski lub bolce | szt.żył | 76
2.8. | Łączenie przewodów instalacji odgromowej lub przewodów wyrównawczych z bednarki o przekroju do 200 mm2 na ścianie lub konstrukcji zbrojenia | szt. | 19
2.9. | Mechaniczne pogrążanie uziomów pionowych prętowych | szt. | 4
2.10. | Aparaty elektryczne o masie do 2.5 kg | szt. | 19
2.11. | Montaż wysięgników rurowych o masie do 15 kg na słupie | szt. | 11
2.12. | Montaż opraw oświetlenia zewnętrznego na wysięgniku | szt. | 11
2.13. | Montaż opraw oświetlenia zewnętrznego na słupie | szt. | 8
2.14. | Demontaż istniejących lamp | szt. | 7
3 | Badania, pomiary oświetlenie | x | x
3.1. | Badanie linii kablowej N.N.- kabel 4-żyłowy | odc. | 19
3.2. | Badania i pomiary instalacji uziemiającej (pierwszy pomiar) | szt | 1
3.3. | Badania i pomiary instalacji uziemiającej (każdy następny pomiar) | szt | 18
3.4. | Badania i pomiary instalacji skuteczności zerowania (pierwszy pomiar) | szt | 1
3.5. | Badania i pomiary instalacji skuteczności zerowania (każdy następny pomiar) | szt | 18
3.6. | Pomiar natężenia oswietlenia | szt | 95
4 | Przebudowa linii kablowej nN-0,4kV | x | x
4.1. | Ręczne kopanie rowów dla kabli o głębok.do 0.8 m i szer.dna do 0.4 m | m3 | 16
4.2. | Ułożenie rur osłonowych z PCW o śr.do 140 mm | m | 11
4.3. | Nasypanie warstwy piasku na dnie rowu kablowego o szerokości do 0,4 m | m | 50
4.4. | Ręczne układanie kabli wielożyłowych o masie do 1.0 kg/m na napięcie znamionowe poniżej 110 kV w rowach kablowych | m | 40
4.5. | Układanie kabli wielożyłowych o masie do 1.0 kg/m na napięcie znamionowe poniżej 110 kV w rurach pustakach lub kanałach zamkniętych | m | 11
4.6. | Układanie bednarki w rowach kablowych - bednarka do 120 mm2 | m | 50
4.7. | Montaż w rowach muf przelotowych z rur termokurczliwych na kablach wielożyłowych z żyłami Al o przekroju do 70 mm2 na napięcie do 1 kV o izolacji i powłoce z tworzyw sztucznych | szt. | 2
4.8. | Ręczne zasypywanie rowów dla kabli o głębokości do 0.6 m i szer. dna do 0.4 m | m3 | 16
4.9. | Badanie linii kablowej N.N.- kabel 4-żyłowy | odc. | 2
4.10. | Demontaż linii kablowej | m | 50
4.11. | Obsługa geodezyjna | szt | 1