## GAZ
PRZEDMIAR ROBÓT
BRANŻA SANITARNA - KANALIZACJA DESZCZOWA - ODCINEK UL. CHMIELNEJ I UL. GRONOWEJ - OD KM 1+804.00 DO KM 1+871.46 WRAZ Z UL. POMORSKĄ I RONDEM W DĘBOGÓRZU
Wyszczególnienie elementów rozliczeniowych | Jednostka
| nazwa | ilość
Roboty ziemne
Wykopy z wywiezieniem gruntu | m3 | 3023.265
Zasypanie wykopu gruntem nawiezionym | m3 | 2116.2855
Roboty montażowe
Przewody kanalizacji z rur i kształtek z PVC-U, SN10; średnica 400mm | m | 153.8
Przewody kanalizacji z rur i kształtek z PVC-U, SN10; średnica 630mm | m | 123.7
Przewody kanalizacji z rur i kształtek z PP-B, SN12; średnica 925mm | m | 135.26
Przewody kanalizacji z rur i kształtek z PVC; SN8; średnica 200mm | m | 163.1
Rura osłonowa stalowa Ø 762x12,5 | m | 32
Rura osłonowa stalowa Ø 610x14,2 | m | 15.7
Studnie rewizyjne z kręgów betonowych o śr. 1200 mm w gotowym wykopie o głębokości 3 m - Właz D400 | szt. | 9
Studnie rewizyjne z kręgów betonowych o śr. 1200 mm w gotowym wykopie za każde 0,5m głeb. | [0,5m] stud. | 4
Studnie rewizyjne z kręgów betonowych o śr. 1500 mm w gotowym wykopie o głębokości 3 m - Właz D400 | szt. | 5
Studnie rewizyjne z kręgów betonowych o śr. 1500 mm w gotowym wykopie za każde 0,5m głeb. | [0,5m] stud. | 5
Studnie rewizyjne z kręgów betonowych o śr. 2000 mm w gotowym wykopie o głębokości 3 m - Właz D400 | szt. | 4
Studnie rewizyjne z kręgów betonowych o śr. 2000 mm w gotowym wykopie za każde 0,5m głeb. | [0,5m] stud. | 6
Studzienki ściekowe z gotowych elementów betonowe o śr. 500 mm z osadnikiem 0,70m, bez wyposażenia w kosz osadczy, wpust uliczny żel. ściekowy kl. D400 | szt. | 23
Wpust deszczowy krawężnikowo-jezdniowy wym. 650x450mm | szt. | 15
Wpust deszczowy wym. 650x450mm | szt. | 8
Saparator żelbetowy ESL-Z 130/1300S; Qnom=130 dm3/s, Qmax=1300dm3/s, poj.osadnika 790dm3, DN2500 z transportem | szt. | 1
Osadnik żelbetowy EOW-1 130/1300S, Qnom=130 dm3/s, Qmax=1300dm3/s, poj.czynna osadnika 12170dm3, DN3000 z transportem | szt. | 1
Wylot kan.deszczowej do zbiornika Ø925 WG KPED 02.19 | szt. | 1
Próby i odbiory
Próba szczelności kanałów rurowych o śr.nom. 200 mm | 200m - 1 próba | 1
Próba szczelności kanałów rurowych o śr.nom. 400 mm | 200m - 1 próba | 1
Próba szczelności kanałów rurowych o śr.nom. 630 mm | 200m - 1 próba | 1
Próba szczelności kanałów rurowych o śr.nom. 925 mm | 200m - 1 próba | 1
Roboty demontażowe
Demontaż wpustu deszczowego | szt. | 2
Demontaż przewodu kanalizacji z rur i kształtek z PVC; średnica 200mm | m | 9.9