## GAZ
PRZEDMIAR ROBÓT
BRANŻA SANITARNA - GAZ - ODCINEK UL. PASKA, UL. CHMIELNEJ I UL. GRONOWEJ - OD KM 0+089.00 DO KM 1+804.00
Wyszczególnienie elementów rozliczeniowych | Jednostka
| nazwa | ilość
GAZ - NISKIEGO CIŚNIENIA
Roboty ziemne
Wykopy z wywiezieniem gruntu | m3 | 147.15
Zasypanie wykopu gruntem nawiezionym | m3 | 103.005
Roboty montażowe
Montaż gazociągu n/c z rur PE dn110X6,6 PE100-RC SDR17 typ 2 | m | 98.1
Rura osłonowa PE dn180x10,7 PE100 SDR17 | m | 7.7
Płozy typ „BR” Integra wys. 35 | szt. | 8
Manszeta typu DN100/150 | szt. | 2
Kolano PE100 11° dn 110 zgrzewane elektrooporowo | szt. | 2
Kolano PE100 22° dn 110 zgrzewane elektrooporowo | szt. | 2
Kolano PE100 60° dn 110 zgrzewane elektrooporowo | szt. | 1
Kolano PE100 90° dn 110 zgrzewane elektrooporowo | szt. | 1
Mufa elektrooporowa PE100-RC dn110 | szt. | 2
Bloki oporowe | kpl. | 6
Oznakowanie trasy gazociągu ułożonego w ziemi - taśma ostrzegawcza koloru żółtego | m | 98.1
Oznakowanie trasy gazociągu na słupku stalowym | kpl. | 6
Próby i odbiory
Oczyszczenie wnętrza gazociągu | m | 98.1
Próba szczelności gazociągów na ciśnienie do 0,75MPa | km | 0.098
Roboty demontażowe
Demontaż gazociagu n/c dn110 PE | m | 97.9
GAZ - ŚREDNIEGO CIŚNIENIA
Roboty ziemne
Wykopy z wywiezieniem gruntu | m3 | 1814.12
Zasypanie wykopu gruntem nawiezionym | m3 | 1269.884
Roboty montażowe
Montaż gazociągu ś/c PE100-RC Ø125,0x7,4 mm, SDR17 typ 2 | m | 824.6
Montaż gazociągu ś/c PE100-RC Ø90x5,4 mm, SDR17 typ 2 | m | 11
Rura osłonowa PE100 Ø200x11,9 mm, SDR17 | m | 89.7
Rura osłonowa PE100 Ø160x9,5 mm, SDR18 | m | 21
Płozy typ „BR” Integra wys. 35 | szt. | 82
Manszeta typu DN100/200 | szt. | 16
Manszeta typu DN80/150 | szt. | 2
Kolano PE100 11° dn 125 zgrzewane elektrooporowo | szt. | 4
Kolano PE100 30° dn 125 zgrzewane elektrooporowo | szt. | 4
Kolano PE100 45° dn 125 zgrzewane elektrooporowo | szt. | 2
Kolano PE100 60° dn 125 zgrzewane elektrooporowo | szt. | 2
Kolano PE100 90° dn 125 zgrzewane elektrooporowo | szt. | 11
Trójnik redukcyjny PE dn 125/90 | szt. | 1
Mufa elektrooporowa PE100-RC dn90 | szt. | 1
Mufa elektrooporowa PE100-RC dn125 | szt. | 5
Zasuwa do gazu z króćcami PE DN100/dn125 | szt. | 3
Bloki oporowe | szt. | 24
Oznakowanie trasy gazociągu ułożonego w ziemi - taśma ostrzegawcza koloru żółtego | m | 835.6
Oznakowanie trasy gazociągu na słupku stalowym | kpl. | 24
Próby i odbiory
Oczyszczenie wnętrza gazociągu | m | 835.6
Próba szczelności gazociągów na ciśnienie do 0,75MPa | km | 0.835
Roboty demontażowe
Demontaż gazociagu ś/c dn 125 PE | m | 850
Demontaż gazociagu ś/c dn 110 PE | m | 98
Demontaż gazociagu ś/c dn 90 PE | m | 18.4
Demontaż zasuwy na gazociagu dn125 | szt. | 3
Demontaż skrzynki do zasuw | szt. | 3