## WODA_peko
PRZEDMIAR ROBÓT
BRANŻA SANITARNA - WODOCIĄG - ODCINEK OBEJMUJĄCY RONDO W SUCHYM DWORZE ORAZ FRAGMENT UL. PASKA DO KOŃCA ZATOKI AUTOBUSOWEJ (OD KM 0+000.00 DO KM 0+089.00)
Wyszczególnienie elementów rozliczeniowych | Jednostka
| nazwa | ilość
Roboty ziemne
Wykop z wywiezieniem gruntu | m3 | 400.33
Zasypanie wykopu gruntem dowiezionym | m3 | 280.231
Roboty montażowe
Przewody z rur i kształtek z PE100, SDR17, PN10, łączone przez zgrzewanie doczołowe; Ø160 mm | m | 126.85
Przewody z rur i kształtek z PE100, SDR17, PN10, łączone przez zgrzewanie doczołowe; Ø110 mm | m | 58.75
Przewody z rur i kształtek z PE100, SDR11, PN10, łączone przez kształtki zaciskowe; Ø63 mm | m | 22.4
Przewody z rur stalowych łączonych przez wspawanie; Ø80 mm | m | 2.7
Rury ochronne stalowe Ø219,1x7,1 mm | m | 26
Rury ochronne stalowe Ø159,0x6,3 mm | m | 37.5
Rury ochronne stalowe Ø108,0x4,0 mm | m | 13.6
Sieci wodociągowe - kształtki PE kolano 90⁰ dn63 | szt. | 2
Sieci wodociągowe - kształtki PE łuk 22⁰ dn90 | szt. | 1
Sieci wodociągowe - kształtki PE łuk 22⁰ dn110 | szt. | 2
Sieci wodociągowe - kształtki PE łuk 45⁰ dn110 | szt. | 1
Sieci wodociągowe - kształtki PE łuk 11⁰ dn160 | szt. | 2
Sieci wodociągowe - kształtki PE łuk 22⁰ dn160 | szt. | 4
Sieci wodociągowe - kształtki PE łuk 30⁰ dn160 | szt. | 2
Sieci wodociągowe - kształtki PE łuk 45⁰ dn160 | szt. | 1
Sieci wodociągowe - kształtki PE kolano 90⁰ dn160 | szt. | 5
Sieci wodociągowe - kształtki PE tuleja kołnierzowa dn160 | szt. | 4
Sieci wodociągowe - kołnierz dociskowy do tulei PE160/DN150 | szt. | 4
Sieci wodociągowe - zasuwa żeliwna kołn. DN80 | szt. | 1
Sieci wodociągowe - zasuwa żeliwna kołn. DN150 | szt. | 2
Sieci wodociągowe - trójnik redukcyjny PE 90⁰ dn160/63 | szt. | 1
Sieci wodociągowe - trójnik redukcyjny PE 90⁰ dn160/110 | szt. | 2
Sieci wodociągowe - trójnik żeliwny 90⁰ DN150/80 | szt. | 1
Sieci wodociągowe - króciec dwukołnierzowy FF żeliwny DN80, L=250mm | szt. | 1
Sieci wodociągowe - kolano dwukołnierzowe ze stopą żeliwne DN80 | szt. | 1
Sieci wodociągowe - połączenie PE/stal dn90PE/DN80 stal | szt. | 2
Sieci wodociągowe - zaślepka PE dn160 | szt. | 1
Studnia wodomierzowa | szt. | 1
Hydrant podziemny DN80 | szt. | 1
Bloki oporowe | kpl | 24
Oznakowanie trasy wodociagu ułożonego w ziemi taśmą z tworzywa sztucznego | m | 208
Oznakowanie wodociągu - (słupki i tabliczki) | kpl. | 24
Próby i odbiory
Próba wodna szczelności sieci wodociągowych z rur o Ø 63 mm | 200m - 1prób | 1
Próba wodna szczelności sieci wodociągowych z ru o Ø 110 mm | 200m - 1prób | 1
Próba wodna szczelności sieci wodociągowych z ru o Ø 160 mm | 200m - 1prób | 1
Dezynfekcja rurociągów sieci wodociągowych o Ø 63 mm | odc 200m | 1
Dezynfekcja rurociągów sieci wodociągowych o Ø 110 mm | odc 200m | 1
Dezynfekcja rurociągów sieci wodociągowych o Ø 160 mm | odc 200m | 1
Jednokrotne płukanie sieci wodociągowej o Ø 63 mm Krotność = 2 | odc 200m | 1
Jednokrotne płukanie sieci wodociągowej o Ø 110 mm Krotność = 2 | odc 200m | 1
Jednokrotne płukanie sieci wodociągowej o Ø 160 mm Krotność = 2 | odc 200m | 2
Badanie fizykochemiczne wody | szt. | 1
Roboty demontażowe
Demontaż ist. wodociągu DN63 | m | 10
Demontaż ist. wodociągu DN80 | m | 17.6
Demontaż ist. wodociągu DN160 | m | 120.2
Demontaż ist. skrzynki ulicznej do zasuw | szt. | 2
Demontaż ist. zasuwy DN80 | szt. | 1
Demontaż ist. zasuwy DN150 | szt. | 1
Demontaż ist. studni wodomierzowej | szt. | 1
Demontaż ist. hydrantu DN80 | szt. | 1