## Przedmiar drogi
PRZEDMIAR ROBÓT
BRANŻA DROGOWA - ODCINEK UL. PASKA, UL. CHMIELNEJ I UL. GRONOWEJ - OD KM 0+089.00 DO KM 1+804.00
Numer | Wyszczególnienie | Jednostka
Specyfik. | elementów
technicz. | rozliczeniowych | nazwa | ilość
00.00.00 | WYMAGANIA OGÓLNE | x | x
| Koszt dostosowania się do wymagań Warunków Kontraktu i Wymagań ogólnych zawartych w Specyfikacjach Technicznych | ryczałt
01.00.00 | ROBOTY PRZYGOTOWAWCZE | x | x
01.01.00 | Odtworzenie trasy w terenie | x | x
01.01.01 | Geodezyjna obsługa inwestycji | km | 1.715
01.02.00 | Roboty przygotowawcze | x | x
01.02.01 | Usunięcie drzew | szt. | 119
01.02.02 | Zdjęcie warstwy humusu / gleby
| - o średniej gr. 50cm, wraz z wywozem na 10 km | m2 | 38702.2
| - przeszukanie terenu pod kątem niewybuchów i niewypałów | ryczałt
01.02.04 | Rozbiórki elementów dróg i ulic
| - rozbiórka nawierzchni z kostki betonowej - zjazdy | m2 | 60
| - rozbiórka nawierzchni z płyt betonowych - zjazdy | m2 | 80
| - rozbiórka nawierzchni z płyt betonowych ażurowych typu MEBA- zjazdy | m2 | 28
| - rozbiórka krawężników betonowych | m | 38
| - rozbiórka istniejących znaków pionowych | szt. | 2
02.00.00 | ROBOTY ZIEMNE | x | x
02.01.01 | Wykonanie wykopów:
| - wykonanie wykopów w gruntach nieskalistych wraz z utylizacją | m3 | 15115.49
02.03.01 | Wykonanie nasypów:
| - z gruntu z dokopu (grunt niewysadzinowy) | m3 | 12970.09
03.00.00 | ODWODNIENIE KORPUSU DROGOWEGO | x | x
03.01.01 | Przepusty pod zjazdami z rur GRP na materacu z geotkaniny i kruszywa
| - o średnicy ɸ600 | m | 20
| - o średnicy ɸ1000 | m | 24
03.02.01 | Kanalizacja deszczowa -wpusty deszczowe wraz z przykanalikiem fi 200 - długość przykanalika zgodnie z projektem | kpl. | 18
04.00.00 | PODBUDOWY | x | x
04.02.02 | Warstwa mrozoochronna z mieszanki niezwiązanej C90/3, 0/31.5
| - o grubości 28cm - ul. Paska, ul. Chmielna, ul.Gronowa - KR4 | m2 | 11789
| - o grubości 28cm - zatoki autobusowe | m2 | 257.2
| - o grubości 22cm - zjazdy publiczne o nawierzchni bitumicznej - KR1 | m2 | 470
04.03.01 | Oczyszczenie i skropienie warstw nawierzchni - bitumicznych
| - ul. Paska, ul. Chmielna, ul.Gronowa - KR4 | m2 | 21520
| - zjazdy publiczne - KR1 | m2 | 470
| - zjazdy publiczne o nawierzchni bitumicznej - KR1 - w obrębie występowania przepustów | m2 | 75
| - ciągi pieszo-rowerowe w obrębie zjazdów | m2 | 170
04.04.02 | Podbudowa zasadnicza z mieszanki niezwiązanej C90/3, 0/31.5
| - o grubości 25cm - plac do zawracania | m2 | 260
| - o grubości 25cm - ul. Kukułcza - tymczasowe dowiązanie | m2 | 80
| - o grubości 25cm - zjazdy publiczne o nawierzchni z kostki betonowej | m2 | 290
| - o grubości 25cm - zjazdy o nawierzchni z kostki betonowej - w obrębie występowania przepustów | m2 | 90
| - o grubości 25cm - zjazdy indywidualne na pola | m2 | 130
| - o grubości 25cm - ciągi piesze w obrębie zjazdów publicznych z kostki betonowej | m2 | 25
| - o grubości 20cm - ul. Paska, ul. Chmielna, ul.Gronowa - KR4 | m2 | 10760
| - o grubości 20cm - zjazdy publiczne o nawierzchni bitumicznej - KR1 | m2 | 470
| - o grubości 20cm - zjazdy publiczne o nawierzchni bitumicznej - KR1 - w obrębie występowania przepustów | m2 | 75
| - o grubości 20cm - ciągi pieszo - rowerowe w obrębie zjazdów | m2 | 170
| - o grubości 15cm - ciągi pieszo - rowerowe | m2 | 6275
| - o grubości 15cm - ciągi piesze w obrębie zjazdów indywidualnych | m2 | 60
| - o grubości 15cm - ciągi piesze | m2 | 780
| - o grubości 15cm - zjazdy indywidualne | m2 | 85
| - o grubości 15cm - wypełnienie nawierzchni w obrębie wpustów deszczowych | m2 | 20
| - o grubości 15cm - zjazdy - tymczasowe dowiązanie | m2 | 1290
04.05.00 | Warstwa ulepszonego podłoża z gruntu stabilizowanego cementem C3/4
| - o grubości 25cm - ul. Paska, ul. Chmielna, ul.Gronowa - KR4 | m2 | 11789
| - o grubości 25cm - zatoki autobusowe | m2 | 257.2
| - o grubości 24cm - zjazdy publiczne o nawierzchni bitumicznej - KR1 | m2 | 470
04.05.01 | Podbudowa pomocnicza z mieszanki związanej cementem C5/6
| - o grubości 25cm - plac do zawracania | m2 | 260
| - o grubości 25cm - ul. Kukułcza - tymczasowe dowiązanie | m2 | 80
| - o grubości 25cm - zjazdy publiczne o nawierzchni z kostki betonowej | m2 | 290
| - o grubości 25cm - zjazdy indywidualne na pola | m2 | 130
| - o grubości 25cm - ciągi pieszo - rowerowe w obrębie zjazdów | m2 | 170
| - o grubości 25cm - ciągi piesze w obrębie zjazdów publicznych z kostki betonowej | m2 | 25
04.05.01 | Podbudowa pomocnicza z mieszanki związanej cementem C3/4
| - o grubości 15cm - ciągi pieszo - rowerowe | m2 | 6275
| - o grubości 15cm - ciągi piesze w obrębie zjazdów indywidualnych | m2 | 60
| - o grubości 15cm - ciągi piesze | m2 | 780
| - o grubości 15cm - zjazdy indywidualne | m2 | 85
| - o grubości 15cm - wypełnienie nawierzchni w obrębie wpustów deszczowych | m2 | 20
04.06.01 | Podbudowa z betonu cementowego C16/20
| - o grubości 26cm - zatoki autobusowe | m2 | 220
04.07.01 | Podbudowa z betonu asfaltowego AC22P
| - o grubości 10cm - ul. Paska, ul. Chmielna, ul.Gronowa - KR4 | m2 | 10760
05.00.00 | NAWIERZCHNIE | x | x
05.01.01 | Nawierzchnia z mieszanki niezwiązanej C90/3, 0/31,5
| - zjazdy - tymczasowe dowiązanie | m2 | 1290
05.03.01 | Nawierzchnia z kostki kamiennej:
| - grub. 8/11cm - zatoki autobusowe | m2 | 220
05.03.03 | Nawierzchnia z płyt betonowych YOMB
| - o grubości 12cm - plac do zawracania | m2 | 260
| - o grubości 12cm - ul. Kukułcza - tymczasowe dowiązanie | m2 | 80
05.03.05a | Warstwa wiążąca z betonu asfaltowego AC 16W
| - o grubości 6cm - ul. Paska, ul. Chmielna, ul.Gronowa - KR4 | m2 | 10760
| - o grubości 5cm - zjazdy publiczne - KR1 | m2 | 470
| - o grubości 5cm - zjazdy publiczne - KR1 - w obrębie występowania przepustów | m2 | 75
| - o grubości 5cm - ciągi pieszo - rowerowe w obrębie zjazdów | m2 | 170
05.03.05b | Nawierzchnia z betonu asfaltowego - warstwa ścieralna AC 11S
| - o grubości 4cm - ul. Paska, ul. Chmielna, ul.Gronowa - KR4 | m2 | 10760
| - o grubości 4cm - zjazdy publiczne - KR1 | m2 | 470
| - o grubości 4cm - zjazdy publiczne - KR1 - w obrębie występowania przepustów | m2 | 75
05.03.13 | Nawierzchnia z mastyksu grysowego - warstwa ścieralna SMA5S
| - o grubości 4cm - ciągi pieszo - rowerowe | m2 | 6275
| - o grubości 4cm - ciągi pieszo - rowerowe w obrębie zjazdów | m2 | 170
05.03.23 | Nawierzchnie z betonowej kostki brukowej o wymiarach 20x20cm
| - o grubości 8cm - ciągi piesze w obrębie zjazdów publicznych | m2 | 25
| - o grubości 8cm - ciągi piesze w obrębie zjazdów indywidualnych | m2 | 60
| - o grubości 8cm - ciągi piesze | m2 | 780
05.03.23 | Nawierzchnie z kostki brukowej o wymiarach 10x20cm
| - o grubości 8cm - zjazdy publiczne - niefazowana | m2 | 290
| - o grubości 8cm - zjazdy w obrębie występowania przepustów - niefazowana | m2 | 90
| - o grubości 8cm - zjazdy indywidualne - niefazowana | m2 | 85
| - o grubości 8cm - zjazdy indywidualne na pola - niefazowana | m2 | 130
| - o grubości 8cm - wypełnienie nawierzchni w obrębie wpustów deszczowych - niefazowana, kolor czarny | m2 | 20
06.00.00 | ROBOTY WYKOŃCZENIOWE | x | x
06.01.01 | Umocnienie skarp, rowów i ścieków
| - humusowanie o gr. 10cm z obsianiem | m2 | 26394
| - umocnienie skarp płytami ażurowymi typu MEBA gr.10cm na podsypce cementowo-piaskowej gr. 10cm | m2 | 266
| - umocnienie skarp płytami chodnikowymi | m2 | 340
| - umocnienie skarp matą biodegradowalną | m2 | 18179
| - umocnienie dna ściekiem korytkowym | m | 680
| - umocnienie brukiem wlotu i wylotu przepustu | m2 | 160
07.00.00 | URZĄDZENIA BEZPIECZEŃSTWA RUCHU | x | x
| Tymczasowa organizacja ruchu | kpl. | 1
07.01.01 | Oznakowanie poziome
| - linia P-1b | m2 | 12.78
| - linia P-1e | m2 | 11.4
| - linia P-2b | m2 | 93.96
| - linia P-4 | m2 | 261.6
| - linia P-6 | m2 | 16
| - linia P-7a | m2 | 3.36
| - linia P-10 | m2 | 151.5
| - linia P-11 | m2 | 5.5
| - linia P-13 | m2 | 11.025
| - linia P-23 | m2 | 31.776
| - rozmalowanie przejazdów dla rowerzystów - kolor czerwony | m2 | 50
07.02.01 | Oznakowanie pionowe
| - typ A (małe) | szt. | 7
| - typ B (małe) | szt. | 8
| - typ C (mini) | szt. | 9
| - typ D (małe) | szt. | 32
| - typ E | szt. | 4
| - słupki z rur stalowych | szt. | 51
07.05.01 | Bariery ochronne stalowe
| - bariera ochronna drogowa N2W3 | m | 26
08.00.00 | ELEMENTY ULIC | x | x
08.01.01 | Opornik betonowy 15x30cm | m | 885
08.01.01 | Krawężnik betonowy 15x30cm | m | 3310
08.02.01a | Chodnik z płyt wskaźnikowych - płytki integracyjne 30x30cm | m2 | 72
08.03.01 | Betonowe obrzeże chodnikowe 8x25cm na ławie betonowej z oporem | m | 3870
08.03.01 | Betonowe obrzeże chodnikowe 8x25cm na podsypce cementowo-piaskowej | m | 100
08.05.01 | Ścieki z prefabrykowanych elementów betonowych
| - ścieki skarpowe | m | 54
10.00.00 | INNE ROBOTY | x | x
| Ustawienie wiaty przystankowej | szt. | 2
| Przysiadak | szt. | 7
| Prefabrykat wylotu kanalizacji deszczowej do rowu wg KPED 01.20 | szt. | 18
| Zabezpiecznie sieci wojskowej | kpl. | 1