## GAZ
PRZEDMIAR ROBÓT
BRANŻA SANITARNA - KANALIZACJA DESZCZOWA - ODCINEK OBEJMUJĄCY RONDO W SUCHYM DWORZE ORAZ FRAGMENT UL. PASKA DO KOŃCA ZATOKI AUTOBUSOWEJ (OD KM 0+000.00 DO KM 0+089.00)
Wyszczególnienie elementów rozliczeniowych | Jednostka
| nazwa | ilość
Roboty ziemne
Wykopy z wywiezieniem gruntu | m3 | 1475.172
Zasypanie wykopu gruntem nawiezionym | m3 | 1032.6204
Roboty montażowe
Przewody kanalizacji z rur i kształtek z PVC-U, SN10; średnica 400mm | m | 283.55
Przewody kanalizacji z rur i kształtek z PVC; SN8; średnica 200mm | m | 171.75
Rura osłonowa stalowa Ø 508x14,2 | m | 66.6
Studnie rewizyjne z kręgów betonowych o śr. 1200 mm w gotowym wykopie o głębokości 3 m - Właz D400 | szt. | 15
Studnie rewizyjne z kręgów betonowych o śr. 1200 mm w gotowym wykopie za każde 0,5m głeb. | [0,5m] stud. | 5
Studzienki ściekowe z gotowych elementów betonowe o śr. 500 mm z osadnikiem 0,70m, bez wyposażenia w kosz osadczy, wpust uliczny żel. ściekowy kl. D400 | szt. | 19
Wpust deszczowy krawężnikowo-jezdniowy wym. 650x450mm | szt. | 14
Wpust deszczowy wym. 650x450mm | szt. | 5
Saparator żelbetowy ESL-Z 15/150; Qnom=15 dm3/s, Qmax=150dm3/s, poj.osadnika=180dm3, DN1200 z transportem | szt. | 1
Osadnik żelbetowy EOW-1 15/150, Qnom=15 dm3/s, Qmax=150dm3/s, poj.czynna osadnika 1290dm3, DN1200 z transportem | szt. | 1
Klapa zwrotna na rurociąg PVC Ø200 - montowana do ściany studni | szt. | 1
Klapa zwrotna na rurociąg PVC Ø400 - montowana do ściany studni | szt. | 1
Wylot kan.deszczowej do zbiornika Ø400 WG KPED 02.19 | szt. | 1
Próby i odbiory
Próba szczelności kanałów rurowych o śr.nom. 200 mm | 200m - 1 próba | 1
Próba szczelności kanałów rurowych o śr.nom. 400 mm | 200m - 1 próba | 2