## GAZ
PRZEDMIAR ROBÓT
BRANŻA SANITARNA - GAZ - ODCINEK OBEJMUJĄCY RONDO W SUCHYM DWORZE ORAZ FRAGMENT UL. PASKA DO KOŃCA ZATOKI AUTOBUSOWEJ (OD KM 0+000.00 DO KM 0+089.00)
Wyszczególnienie elementów rozliczeniowych | Jednostka
| nazwa | ilość
GAZ - ŚREDNIEGO CIŚNIENIA
Roboty ziemne
Wykopy z wywiezieniem gruntu | m3 | 233.1
Zasypanie wykopu gruntem nawiezionym | m3 | 163.17
Roboty montażowe
Montaż gazociągu ś/c PE100-RC Ø125,0x7,4 mm, SDR17 typ 2 | m | 116.55
Rura osłonowa PE100 Ø200x11,9 mm, SDR17 | m | 23.15
Płozy typ „BR” Integra wys. 35 | szt. | 20
Manszeta typu DN100/200 | szt. | 4
Kolano PE100 45° dn 63 zgrzewane elektrooporowo | szt. | 1
Kolano PE100 22° dn 125 zgrzewane elektrooporowo | szt. | 1
Kolano PE100 30° dn 125 zgrzewane elektrooporowo | szt. | 2
Kolano PE100 45° dn 125 zgrzewane elektrooporowo | szt. | 1
Kolano PE100 60° dn 125 zgrzewane elektrooporowo | szt. | 2
Kolano PE100 90° dn 125 zgrzewane elektrooporowo | szt. | 4
Trójnik równoprzelotowy 90⁰ PE dn 125 | szt. | 2
Mufa redukcyjna elektrooporowa PE100-RC dn125/63 | szt. | 1
Mufa elektrooporowa PE100-RC dn63 | szt. | 1
Mufa elektrooporowa PE100-RC dn125 | szt. | 2
Zasuwa do gazu z króćcami PE DN100/dn125 | szt. | 1
Bloki oporowe | szt. | 14
Oznakowanie trasy gazociągu ułożonego w ziemi - taśma ostrzegawcza koloru żółtego | m | 116.55
Oznakowanie trasy gazociągu na słupku stalowym | kpl. | 14
Próby i odbiory
Oczyszczenie wnętrza gazociągu | m | 116.55
Próba szczelności gazociągów na ciśnienie do 0,75MPa | km | 0.116
Roboty demontażowe
Demontaż gazociagu ś/c dn 63 PE | m | 4
Demontaż gazociagu ś/c dn125 PE | m | 103
Demontaż zasuwy na gazociagu dn125 | szt. | 1
Demontaż skrzynki do zasuw | szt. | 1