## Zadanie1
Wszczepienne zestawy do podawania leków
Lp. | Nazwa asortymentu | Jm. | Ilość | Cena netto w PLN | Wartość netto w PLN | VAT% | Wartość brutto wPLN | Nazwa producenta | Nr katalogowy | Ilości do testowania
1 | Igła ze stali nierdzewnej, ze szlifem łyżeczkowym do iniekcji długotrwałych , z drenem, skrzydełkami i zaciskiem - wielkość skrzydełek 21 mm x 30 mm +/- 2 mm - długość drenu 200 mm +/- 10 mm | szt | 4500
| rozmiar igły 20 G x 15,20,25,30 mm, rozmiar igły 22 G x 15,20,25,30 mm | szt | [7 empty] | 1 szt
| rozmiar igły 20 G x 15,20,25,30 mm | szt | [7 empty] | 1 szt
| rozmiar igły 19 G x 15,20,25 mm | szt | [7 empty] | 1 szt
do przetaczania preparatów krwiozastępczych i żywienia pozajelitowego zakrzywiona pod katem 90o,pakowane po 15 sztuk
2 | Igła bezpieczna, ze szlifem łyżeczkowym, niesilikonowana - skrzydełka przezroczyste z karbowaniem ułatwiającym użycie- przezroczysta podstawa umożliwiająca obserwację miejsca wkłucia (zintegrowana, twarda podkładka nieabsorbująca płynów)- otwory w podstawie ułatwiające wentylację i ograniczające ryzyko infekcji - wizualne potwierdzenie aktywacji mechanizmu zabezpieczającego - oznaczenie wielkości igły oraz maksymalnego ciśnienia w miejscu umożliwiającym weryfikację pod założeniu opatrunku - maksymalne ciśnienie iniekcji 325 psi - długość drenu 200 mm +/- 10 mm | szt | 2000
| rozmiar igły 22 G x 12, 15, 20, 25, 32 mm | [8 empty] | 1 szt
| rozmiar igły 20 G x 12, 15, 20, 25, 32 mm | [8 empty] | 1 szt
| rozmiar igły 19 G x 12, 15, 20, 25, 32 mm | [8 empty] | 1 szt
3 | Zestaw do implantacji niskoprofilowego portu dożylnego: -- port w kształcie delty z o wysokości 9,7 mm, komora portu tytanowa, membrana silikonowa o śr. 9,5 mm, cewnik silikonowy o dł. 500 mm, 2 plastikowe pierścienie łączące cewnik z portem, rozmiar cewnika 1,0x 2,2 mm, ciężar portu 5g, objętość wewnętrzna 0,25 ml, cewnik z oznaczeniem co 1 cm i opisem co 5cm - akcesoria wprowadzające do techniki Seldingera: igła G18x70mm z portem bocznym eliminującym ryzyko zatoru powietrznego, rozszerzacz naczyniowy wraz z kaniulą rozrywalną 180/140mm, prowadnica J 0,035 x 50cm z oznaczeniem długości co 10cm, tunelizator metalowy tępo zakończony, strzykawka 10 ml, igła do nakłucia portu ze skrzydełkami, drenem i zaciskiem 20Gx20mm, igły do przepłukiwania portu x 2 szt. - akcesoria do lokalizacji cewnika za pomocą EKG: prowadnica J z oznaczeniem umożliwiającym kontrolę położenia w cewniku, kabel EKG - akcesoria do implantacji portu: strzykawka trzyczęściowa 10ml – 3 szt. (jedna strzykawka oznaczona na czerwono w celu rozróżnienia od pozostałych, strzykawka trzyczęściowa 20ml, igła iniekcyjna G18, igła iniekcyjna G22, miska 150ml, gazik wielkości śliwki 4 szt., kleszczyki do gazików szare wygięte, kompres 7,5 x 7,5 cm, 12 warstw, z nitką rentgenowską – 20 szt., rzep do mocowania sondy USG 2x30cm, rękaw USG 13x122cm (w komplecie żel USG oraz 2 szt. gumki do umocowania rękawa na sondzie), opatrunek pooperacyjny 5x7,5cm, opatrunek pooperacyjny 9x10cm, serweta samoprzylepna 75x90cm (+/-5cm) z częścią wzmocnioną 30x90cm (+/-5cm) - 3 szt., serweta samoprzylepna 15x180cm (+/-5cm) z częścią wzmocnioną 30x90cm (+/-5cm) – 1 szt., fartuch rozmiar L, fartuch rozmiar XL, chusta 100 x 150 cm (+/-5cm) Wszystkie elementy zestawu spakowane w jedno opakowanie zbiorcze posiadające odrębny numer katalogowy. | szt | 160 | [6 empty] | 1 szt
4 | Zestaw do implantacji wyskoprofilowego portu dożylnego: - port w kształcie delty z o wysokości 12,2 mm, komora portu tytanowa, membrana silikonowa o śr. 12,5 mm, cewnik silikonowy o dł. 500 mm, 2 plastikowe pierścienie łączące cewnik z portem, rozmiar cewnika 1,0x 2,2 mm, ciężar portu 8g, objętość wewnętrzna 0,5 ml, cewnik z oznaczeniem co 1 cm i opisem co 5cm - akcesoria wprowadzające do techniki Seldingera: igła G18x70mm z portem bocznym eliminującym ryzyko zatoru powietrznego, rozszerzacz naczyniowy wraz z kaniulą rozrywalną 180/140mm, prowadnica J 0,035 x 50cm z oznaczeniem długości co 10cm, tunelizator metalowy tępo zakończony, strzykawka 10 ml, igła do nakłucia portu ze skrzydełkami, drenem i zaciskiem 20Gx20mm, igły do przepłukiwania portu x 2 szt. - akcesoria do lokalizacji cewnika za pomocą EKG: prowadnica J z oznaczeniem umożliwiającym kontrolę położenia w cewniku, kabel EKG - akcesoria do implantacji portu: strzykawka trzyczęściowa 10ml – 3 szt. (jedna strzykawka oznaczona na czerwono w celu rozróżnienia od pozostałych, strzykawka trzyczęściowa 20ml, igła iniekcyjna G18, igła iniekcyjna G22, miska 150ml, gazik wielkości śliwki 4 szt., kleszczyki do gazików szare wygięte, kompres 7,5 x 7,5 cm, 12 warstw, z nitką rentgenowską – 20 szt., rzep do mocowania sondy USG 2x30cm, rękaw USG 13x122cm (w komplecie żel USG oraz 2 szt. gumki do umocowania rękawa na sondzie), opatrunek pooperacyjny 5x7,5cm, opatrunek pooperacyjny 9x10cm, serweta samoprzylepna 75x90cm (+/-5cm) z częścią wzmocnioną 30x90cm (+/-5cm) - 3 szt., serweta samoprzylepna 15x180cm (+/-5cm) z częścią wzmocnioną 30x90cm (+/-5cm) – 1 szt., fartuch rozmiar L, fartuch rozmiar XL, chusta 100 x 150 cm (+/-5cm) Wszystkie elementy zestawu spakowane w jedno opakowanie zbiorcze posiadające odrębny numer katalogowy. | szt | 280
5 | Port żylny z zestawem do zakładania Port w kształcie Delty z żywicy epoksydowej o wysokośc12.2 mm, - komora portu tytanowa - membrana silikonowa o śr. 12.5 mm - cewnik silikonowy o dł. 500 mm - 2 pierścienie łączące cewnik z portem - rozmiar cewnika 1,1x 2,8 mm -ciężar portu 8g -objętość wewnętrzna 0,5 ml - cewnik z oznaczeniem co 1 cm i opisem co 5cm -igły do przepłukiwania portów x2 szt. Zestaw wprowadzający zawierający - igła Selingera 18 Gx70mm - rozszerzacz naczyniowy wraz z kaniulą rozrywalną180/140 mm - prowadnica J z oznaczeniem długości co 10 cm - tunelizator metalowy tępo zakończony - strzykawka 10 ml - igła do nakłucia portu ze skrzydełkami, drenem i zaciskiem 20Gx20mm -kabel EKG | szt | 20 | [6 empty] | 1 szt
6 | Port żylny z zestawem do zakładania - Port w kształcie Delty, z żywicy epoksydowej o wysokości 9,7mm - komora portu tytanowa - membrana silikonowa o śr. 9,5 mm - cewnik silikonowy o dł. 500 mm - 2 pierścienie łączące cewnik z portem - rozmiar cewnika 1,01x 2,8 mm -ciężar portu 5g -objętość wewnętrzna 0,25 ml - cewnik z oznaczeniem co 1 cm i opisem co 5cm -igły do przepłukiwania portów x2 szt. Zestaw wprowadzający zawierający - igła Selingera 18 Gx70mm - rozszerzacz naczyniowy wraz z kaniulą rozrywalną180/140mm - prowadnica J z oznaczeniem długości co 10 cm - tunelizator metalowy tępo zakończony - strzykawka 10 ml - igła do nakłucia portu ze skrzydełkami, drenem i zaciskiem - kabel EKG | szt | 5
7 | Port dostępu dootrzewnowego - komora tytanowa, objętość wewnętrzna 0,5ml - obudowa z żywicy epoksydowej - waga 10g - wysokość 13mm - wymiary 32x27mm - średnica membrany 12,5mm - cewnik silikonowy 15F o długości 420mm gwarantujący szybkość - - przepływu 42 ml/min dla igły 19G | szt | 5
8 | Port dostępu przeznaczony do dootrzewnowego podawania chemioterapii, drenażu wodobrzusza oraz wysięków opłucnowych komora tytanowa, objętość wewnętrzna 0,5ml obudowa z żywicy epoksydowej waga 10g wysokość 13mm wymiary 32x27mm średnica membrany 12,5mm cewnik silikonowy 15F z 49 otworami owalnymi (ø 1,1 x 1,6 mm), umieszczonymi na odcinku 20 cm począwszy od końcówki gwarantujący szybkość przepływu 42 ml/min dla igły 19G, długość 550mm cewnik posiada kołnierz przyspieszający wrastanie tkanki w celu redukcji ryzyka infekcji i zapewniający bezpieczne osadzenie cewnika | szt | 5
Wymagania bezwzględnie:
1.Poz. 1- 8, pochodziły od jednego producenta
2.Porty muszą mieć w instrukcji użytkowania informacje: a) o możliwości stosowania ich w CT do podania kontrastu pod wysokim ciśnieniem – 325psi , b) o możliwości stosowania w MRI.
3. Poradnik dla pacjentów o zasadach użytkowania portów w ilości zgodnej z ilością zamówionych portów .
| Krtyteria jakość: | Ilość punktów
| 1. Komora i przewód wprowadzający wykonane z tytanu: | 0
| 2. Komora i przewód wprowadzający wykonane z tytanu, komora dodatkowo pokryta polioksymetylenem: | 1
| 3. Komora i przewód wprowadzający wykonane z tytanu, komora dodatkowo pokryta żywicą epoksydową: | 2
4.Odporność membrany:
| - 1500 wkłuć | 0
| - 1501 – 2000 wkłuć | 1
| -2001 – 2500 wkłuć | 2
| -powyżej 2500 wkłuć | 3