## Przedmiar
Załącznik nr 2 do SWZ
Oznaczenie zamówienia: 2/2024/TR/KP
PRZEDMIAR ROBÓT/KOSZTORYS OFERTOWY
,SUKCESYWNE WYKONANIE PRZEWIERTÓW STEROWANYCH TOWARZYSZĄCYCH ROBOTOM ZWIĄZANYM Z WYMIANĄ SIECI WODOCIĄGOWEJ NA TERENIE MIASTA SOSNOWIEC
Lp. | Podstawa | Wyszczególnienie prac | Jedn. obm. | Ilość | Cena jedn. netto /zł/ | Wartość robót netto /zł/
1. | Kalkulacja indywidualna | Przewiert rurą PE 100 RC SDR 17 - DN 63 o dł. powyżej 30 mb | mb | 80 |  | 0
2. | Kalkulacja indywidualna | Przewiert rurą PE 100 RC SDR 17 - DN 110 o dł. do 30 mb | mb | 280 |  | 0
3. | Kalkulacja indywidualna | Przewiert rurą PE 100 RC SDR 17 - DN 110 o dł. powyżej 30 mb | mb | 969 |  | 0
4. | Kalkulacja indywidualna | Przewiert rurą PE 100 RC SDR 17 - DN 160 o dł. do 30 mb | mb | 28 |  | 0
5. | Kalkulacja indywidualna | Przewiert rurą PE 100 RC SDR 17 - DN 160 o dł. powyżej 30 mb | mb | 986 |  | 0
6. | Kalkulacja indywidualna | Przewiert rurą PE 100 RC SDR 17 - DN 225 o dł. do 30 mb | mb | 18 |  | 0
7. | Kalkulacja indywidualna | Przewiert rurą PE 100 RC SDR 17 - DN 225 o dł. powyżej 30 mb | mb | 310 |  | 0
8. | Kalkulacja indywidualna | Przewiert rurą PE 100 RC SDR 17 - DN 315 o dł. do 30 mb | mb | 56 |  | 0
9. | Kalkulacja indywidualna | Przewiert rurą PE 100 RC SDR 17 - DN 315 o dł. powyżej 30 mb | mb | 562 |  | 0
10. | Kalkulacja indywidualna | Przewiert rurą PE 100 RC SDR 17 - DN 500 o dł. powyżej 30 mb | mb | 180 |  | 0
RAZEM WARTOŚĆ NETTO | [5 empty] | 0
(kwalifikowany podpis elektroniczny, podpis zaufany lub podpis osobisty wykonawcy lub osoby uprawnionej do jego reprezentowania)

## Remonty ceny 2020 (hidden)
KOSZTORYS INWESTORSKI CENY 2020 R.
WYKONANIE ROBÓT ROZBIÓRKOWYCH I RENOWACYJNYCH NAWIERZCHNI (…), JAKO ROBÓT ZWIĄZANYCH Z REMONTEM SIECI WODOCIĄGOWEJ NA TERENIE MIASTA SOSNOWIEC WRAZ Z WYKONANIEM PRZEWIERTÓW STEROWANYCH
Lp. | Podstawa | Wyszczególnienie prac | Jedn. obm. | Ilość | Cena jedn. netto /zł/ | Wartość robót netto /zł/
1. | Analiza indywidualna | Frezowanie nawierzchni z betonu asfaltowego o grubości 4 cm - nawierzchnia KR2 | m² | 22 | 15 | 330
2. | Analiza indywidualna | Rozebranie nawierzchni asfaltowej o grubości 8 cm | m² | 313 | 10 | 3130
3. | Analiza indywidualna | Rozebranie nawierzchni chodnika z kostki betonowej o grubości 8 cm | m² | 618 | 5 | 3090
4. | Analiza indywidualna | Rozebranie nawierzchni chodnika - płytki o wymiarze 35 x 35 x 5 cm, odzysk w miejscu | m² | 43 | 5 | 215
5. | Analiza indywidualna | Rozebranie nawierzchni chodnika - płytki o wymiarze 50 x 50 x 7 cm, odzysk w miejscu | m² | 381 | 5 | 1905
6. | Analiza indywidualna | Rozebranie nawierzchni - trylinka | m² | 614 | 5 | 3070
7. | Analiza indywidualna | Rozebranie nawierzchni - płyty ażurowe o wymiarze 40 x 60 x 8 cm i 100 x 80 x 10 cm | m² | 16 | 5 | 80
8. | Analiza indywidualna | Mechaniczne korytowanie nawierzchni do głebokści 25 cm | m² | 2168 | 30 | 65040
9. | Analiza indywidualna | Mechaniczne korytowanie nawierzchni do głebokści 35 cm | m² | 50 | 40 | 2000
10. | Analiza indywidualna | Profilowanie i zagęszczenie podłoża wykonywane mechanicznie w gruncie kategorii II - IV | m² | 2218 | 5 | 11090
11. | Analiza indywidualna | Rozebranie krawężnika betonowego na ławie betonowej | mb | 418 | 5 | 2090
12. | Analiza indywidualna | Rozebranie obrzeży na podsypce cementowo-piaskowej | mb | 526 | 3 | 1578
13. | Analiza indywidualna | Wywiezienie materiałów z rozbiórki (gruz, podbudowa i odpady betonowe) do utylizacji | m³ | 681.71 | 60 | 40902.6
14. | Analiza indywidualna | Wywiezienie asfaltu z rozbiórki do utylizacji | m³ | 25.04 | 60 | 1502.4
15. | Analiza indywidualna | Utylizacja materiałów z rozbiórki (gruz, podbudowa i odpady z nawierzchni betonowych) | t | 1648.21 | 10 | 16482.1
16. | Analiza indywidualna | Utylizacja asfaltu | t | 55.08 | 25 | 1377
17. | Analiza indywidualna | Montaż taśmy dylatacyjnej asfaltowo-kauczukowej | mb | 55 | 15 | 825
18. | Analiza indywidualna | Wykonanie warstwy wiążącej z betonu asfaltowego 0/16 o grubości 5 cm - KR2 | m² | 144 | 60 | 8640
19. | Analiza indywidualna | Wykonanie warstwy ścieralnej z mieszanki bitumicznej o grubości 4 cm | m² | 144 | 50 | 7200
20. | Analiza indywidualna | Wykonanie nawierzchni z kostki brukowej, betonowej o grubości 8 cm, na podsypce cementowo-piaskowej (kostka z odzysku) | m² | 63 | 45 | 2835
21. | Analiza indywidualna | Wykonanie nawierzchni z kostki betonowej o grubości 8 cm, na podsypce cementowo-piaskowej (kostka nowa) | m² | 870 | 70 | 60900
22. | Analiza indywidualna | Wykonanie nawierzchni z płytek o wymiarach 35 x 35 x 5 cm, na podsypce cementowo-piaskowej - chodnik (płytki nowe) | m² | 36 | 60 | 2160
23. | Analiza indywidualna | Wykonanie nawierzchni z płytek o wymiarach 35 x 35 x 5 cm, na podsypce cementowo-piaskowej - chodnik (płytki z odzysku) | m² | 18 | 45 | 810
24. | Analiza indywidualna | Wykonanie nawierzchni z płytek o wymiarach 50 x 50 x 7 cm, na podsypce cementowo-piaskowej - chodnik (płytki nowe) | m² | 54 | 60 | 3240
25. | Analiza indywidualna | Wykonanie nawierzchni z płytek o wymiarach 50 x 50 x 7 cm, na podsypce cementowo-piaskowej - chodnik (płytki z odzysku) | m² | 34 | 45 | 1530
26. | Analiza indywidualna | Wykonanie nawierzchni z trylinki, na podsypce cementowo-piaskowej (trylinka nowa) | m² | 55 | 85 | 4675
27. | Analiza indywidualna | Wykonanie nawierzchni z trylinki, na podsypce cementowo-piaskowej (trylinka z odzysku) | m² | 477 | 55 | 26235
28. | Analiza indywidualna | Wykonanie nawierzchni z płyt ażurowych o wymiarach 40 x 60 x 8 cm oraz 100 x 80 x10 na podsypce cementowo-piaskowej (płyty z odzysku) | m² | 16 | 70 | 1120
29. | Analiza indywidualna | Wykonanie nawierzchni z kostki grafitowo-bazaltowej (kostka nowa) | m² | 20 | 70 | 1400
30. | Analiza indywidualna | Wykonanie nawierzchni z kostki grafitowo-bazaltowej (kostka z odzysku) | m² | 87 | 45 | 3915
31. | Analiza indywidualna | Wykonanie podbudowy z kruszywa łamanego 0-40 po zagęszczeniu 15 cm | m² | 1047 | 25 | 26175
32. | Analiza indywidualna | Wykonanie podbudowy z kruszywa łamanego 0-31.5 po zageszczeniu 20 cm | m² | 902 | 30 | 27060
33. | Analiza indywidualna | Wykonanie podbudowy z kruszywa łamanego 0-31.5 po zagęszczeniu 25 cm | m² | 50 | 35 | 1750
34. | Analiza indywidualna | Ułożenie krawężnika betonowego 15/30 na ławie betonowej - krawężnik zwykły (nowy) | mb | 40 | 70 | 2800
35. | Analiza indywidualna | Ułożenie krawężnika betonowego 15/22 na ławie betonowej - krawężnik najazdowy nowy | mb | 362 | 70 | 25340
36. | Analiza indywidualna | Ułożenie krawężnika betonowego 15/22 na ławie betonowej - krawężnik najazdowy z odzysku | mb | 18 | 45 | 810
37. | Analiza indywidualna | Ułożenie obrzeża betonowego o wymiarach 30 x 6 cm, na podsypce cementowo-piaskowej - obrzeże nowe | mb | 928 | 25 | 23200
38. | Analiza indywidualna | Ułożenie obrzeża betonowego o wymiarach 30 x 6 cm, na podsypce cementowo-piaskowej - obrzeże z odzysku | mb | 22 | 15 | 330
39. | Analiza indywidualna | Kompletne wykonanie przewiertu sterowanego z żerdzią pilotową w technice płucząco-wierconej wraz z robotami towarzyszącymi - przewiert rurą PE 100 RC SDR 17, DN 225 x 13,4 mm - 10 szt. (1x6mb, 1x10mb, 1x12mb, 1x20mb, 1x24mb, 1x25mb, 1x26mb, 1x27mb, 1x33mb, 1x34mb) | mb | 217 | 300 | 65100
40. | Analiza indywidualna | Kompletne wykonanie przewiertu sterowanego z żerdzią pilotową w technice płucząco-wierconej wraz z robotami towarzyszącymi - przewiert rurą PE 100 RC SDR 17, DN 160 x 9,5 mm - 9 szt. (2x8mb, 2x12mb, 1x16mb, 1x24mb, 1x26mb, 1x28mb, 1x36mb) | mb | 170 | 240 | 40800
41. | Analiza indywidualna | Kompletne wykonanie przewiertu sterowanego z żerdzią pilotową w technice płucząco-wierconej wraz z robotami towarzyszącymi - przewiert rurą PE 100 RC SDR 17, DN 110 x 6,6 mm - 1szt. (1x10mb) | mb | 10 | 150 | 1500
42. | Analiza indywidualna | Humusowanie nawierzchni z obsianiem trawą przy grubości humusu 10 cm | m² | 1775 | 10 | 17750
43. | Analiza indywidualna | Regulacja skrzynek zasuwowych, hydrantowych | szt. | 71 | 80 | 5680
44. | Analiza indywidualna | Regulacja studni kanalizacyjnej - podmurowanie istniejącego włazu | szt. | 2 | 350 | 700
45. | Analiza indywidualna | Regulacja studni teletechnicznej - podmurowanie pod istniejącą płytą przykrywającą | szt. | 7 | 350 | 2450
46. | Analiza indywidualna | Regulacja wpustu ulicznego | szt. | 3 | 250 | 750
47. | Analiza indywidualna | Geodezyjna inwentaryzacja powykonawcza | kpl. | 10 | 650 | 6500
48. | Analiza indywidualna | Badanie zagęszczenia gruntu | szt. | 38 | 100 | 3800
531862.1
|  |  |  | 17542.04 | 3858