## Części komputerowe
ZP/92/2023/P
Załącznik nr 2 do SWZ
Opis Przedmiotu Zamówienia
L.p. | Asortyment | Parametry wymagane |  | DO UZUPEŁNIENIA
|  |  |  | Parametry oferowane | Model: | Producent:
1. Pamięci DIMM
1 | 4GB (1x4GB) 1600MHz CL11 1,5V | rodzaj pamięci | DDR3 DIMM
|  | pojemność pojedynczego modułu | 4 GB
|  | częstotliwość pracy | 1600 MHz (PC3-12800)
|  | opóźnienie - cycle latency | 11
|  | napięcie | 1,5 V
2 | 8GB (1x8GB) 1600MHz CL11 1,5 V | rodzaj pamięci | DDR3 DIMM
|  | pojemność pojedynczego modułu | 8 GB
|  | częstotliwość pracy | 1600 MHz (PC3-12800)
|  | opóźnienie - cycle latency | 11
|  | napięcie | 1,5 V
3 | 8GB (1x8GB) 1600MHz CL11 1,35V | rodzaj pamięci | DDR3 DIMM
|  | pojemność pojedynczego modułu | 8 GB
|  | częstotliwość pracy | 1600 MHz (PC3-12800)
|  | opóźnienie - cycle latency | 11
|  | napięcie | 1,35 V
4 | 4GB (1x4GB) 2400 MHz CL17 1,2V | rodzaj pamięci | DDR4 DIMM
|  | pojemność pojedynczego modułu | 4 GB
|  | częstotliwość pracy | 2400 MHz (PC4-19200)
|  | opóźnienie - cycle latency | 17
|  | napięcie | 1,2 V
5 | 4GB (1x4GB) 2666MHz CL19 1,2V | rodzaj pamięci | DDR4 DIMM
|  | pojemność pojedynczego modułu | 4 GB
|  | częstotliwość pracy | 2666 MHz (PC4-21300)
|  | opóźnienie - cycle latency | 19
|  | napięcie | 1,2 V
6 | 8GB (1x8GB) 2666MHz CL19 | rodzaj pamięci | DDR4 DIMM
|  | pojemność pojedynczego modułu | 8 GB
|  | częstotliwość pracy | 2666 MHz (PC4-21300)
|  | opóźnienie - cycle latency | 19
|  | napięcie | 1,2 V
7 | 16GB [16GB 3200MHz DDR4 CL16 XMP 2.0 DIMM] | rodzaj pamięci | DDR4 DIMM
|  | pojemność pojedynczego modułu | 16 GB
|  | częstotliwość pracy | 3200 MHz
|  | opóźnienie - cycle latency | 16
|  | napięcie | 1,35 V
8 | 2x16GB [2x16GB 3200MHz DDR4 CL16 XMP 2.0 DIMM] | rodzaj pamięci | DDR4 DIMM
|  | pojemność pojedynczego modułu | 16 GB
|  | częstotliwość pracy | 3200 MHz
|  | opóźnienie - cycle latency | 16
|  | napięcie | 1,35 V
2. Pamięci SO-DIMM
1 | SODIMM, DDR3, 4 GB, 1600 MHz, CL11 1,5V | rodzaj pamięci | SO-DIMM DDR3
|  | pojemność pojedynczego modułu | 4 GB 1szt. 4GB, łącznie 4GB
|  | częstotliwość pracy | 1600 MHz (PC3-12800)
|  | opóźnienie - cycle latency | 11
|  | Napięcie | 1.5 V
2 | 8GB (1x8GB) 1600MHz CL11 1,5V | rodzaj pamięci | SO-DIMM DDR 3
|  | pojemność pojedynczego modułu | 8 GB 1szt. x 8GB, łączenie 8GB
|  | częstotliwość pracy | 1600 MHz (PC3-12800)
|  | opóźnienie - cycle latency | 11
|  | Napięcie | 1.5 V
3 | 4GB (1x4GB) 1600MHz CL11 1,35V | rodzaj pamięci | SO-DIMM DDR 3
|  | pojemność pojedynczego modułu | 4 GB
|  | częstotliwość pracy | 1600 MHz (PC3-12800)
|  | opóźnienie - cycle latency | 11
|  | Napięcie | 1.35 V
4 | 8GB (1x8GB) 1600MHz CL11 1,35V | rodzaj pamięci | SO-DIMM DDR 3
|  | pojemność pojedynczego modułu | 8 GB 1szt. x 8GB, łączenie 8GB
|  | częstotliwość pracy | 1600 MHz (PC3-12800)
|  | opóźnienie - cycle latency | 11
|  | Napięcie | 1.35 V
5 | 4GB (1x4GB) 2400MHz CL17 1,2V | rodzaj pamięci | SO-DIMM DDR 4
|  | pojemność pojedynczego modułu | 4 GB 1szt. x 4GB, łączenie 4GB
|  | częstotliwość pracy | 2400 MHz (PC4-19200)
|  | opóźnienie - cycle latency | 17
|  | napięcie | 1,2 V
6 | 8GB (1x8GB) 2400MHz CL17 1,2V | rodzaj pamięci | SO-DIMM DDR4
|  | pojemność pojedynczego modułu | 8 GB
|  | częstotliwość pracy | 2400 MHz (PC4-19200)
|  | opóźnienie - cycle latency | 17
|  | napięcie | 1,2 V
7 | 8GB (1x8GB) 2666 MHz CL19 1,2V | rodzaj pamięci | SO-DIMM DDR4
|  | pojemność pojedynczego modułu | 8 GB
|  | częstotliwość pracy | 2666 MHz (PC4-21300)
|  | opóźnienie - cycle latency | 19
|  | napięcie | 1,2 V
8 | 16GB [1x16GB 2666MHz DDR4 CL19 SODIMM] | rodzaj pamięci | SO-DIMM DDR4
|  | pojemność pojedynczego modułu | 16 GB 1szt. x 16GB, łączenie 16 GB
|  | częstotliwość pracy | 2666 MHz (PC4-21300)
|  | opóźnienie - cycle latency | 19
|  | napięcie | 1,2 V
9 | 16GB [1x16GB 3200MHz DDR4 CL22 SODIMM] | rodzaj pamięci | SO-DIMM DDR4
|  | pojemność pojedynczego modułu | 16 GB 1szt. x 16GB, łączenie 16 GB
|  | częstotliwość pracy | 3200 MHz (PC4-25600)
|  | opóźnienie - cycle latency | 22
|  | napięcie | 1,2 V
10 | 32GB (1x32GB) 3200MHz CL22 ) | rodzaj pamięci | SO-DIMM DDR4
|  | pojemność pojedynczego modułu | 32 GB
|  | częstotliwość pracy | 3200 MHz (PC4-25600)
|  | opóźnienie - cycle latency | 22
|  | napięcie | 1,2 V
3. Karty Graficzne
1 | Karta graficzna 2GB GDDR5 | typ złącza | PCI-Express x16 3.0
|  | wielkość pamięci | 2 GB
|  | typ zastosowanej pamięci | GDDR5
|  | taktowanie rdzenia | 1290 MHz
|  | taktowanie pamięci | 6008 MHz
|  | Długość karty | 167 mm
|  | szyna danych pamięci | 64 bit
|  | rodzaje wyjść/wejść | 1 x wyjście DVI, 1 x wyjście HDMI
|  | Obsługiwane biblioteki | DirectX 12 OpenGL 4.5
|  | wsparcie dla CUDA | tak
|  | typ chłodzenia | wentylator
2 | Karta graficzna 2GB GDDR5 niski profil | typ złącza | PCI Express x16
|  | wielkość pamięci | 2 GB
|  | typ zastosowanej pamięci | GDDR5
|  | taktowanie rdzenia | 1227 MHz
|  | taktowanie pamięci | 6008 MHz
|  | szyna danych pamięci | 64 bit
|  | niski profil | Tak
|  | rodzaje wyjść/wejść | 1 x wyjście DVI-D 1 x wyjście HDMI
|  | długość | 175 mm (+/- 5%)
|  | typ chłodzenia | pasywny
4. Napędy Optyczne
1 | Nagrywarka DVD SATA | Rodzaj napędu (wewnętrzny/zewnętrzny) | Wewnętrzny
|  | Opcje instalacji (Pozioma/pionowa) | pozioma
|  | Ładowanie płyty | tacka
|  | kolor panelu | czarny
|  | Typ interfejsu | SATA
|  | Typ napędu | DVD+RW
|  | Prędkość zapisu | DVD±R - 22x DVD+RW - 8x DVD-RW - 6x CD-R - 48x CD-RW - 24x
|  | Prędkość odczytu | DVD-ROM - 16x (DL 12x) CD-ROM - 48x
|  | WYMIARY (mm) | 41,3x146x170 (+/- 5%)
|  | Masa (kg) | 0,6 (+/- 5%)
2 | Nagrywarka SATA Blu-Ray | Rodzaj napędu (wewnętrzny/zewnętrzny) | Wewnętrzny
|  | Opcje instalacji (Pozioma/pionowa) | pozioma
|  | Ładowanie płyty | tacka
|  | kolor panelu | czarny
|  | Typ interfejsu | SATA
|  | Prędkość zapisu | BD-R - 16x BD-R DL - 16x BD-RE - 2x DVD±R - 16x DVD±R DL - 8x DVD-RAM - 12x DVD+RW - 8x DVD-RW - 8x CD-R - 48x CD-RW - 24x
|  | Prędkość odczytu | BD-R - 12x DVD-ROM - 16x (DL 12x) DVD-RAM - 12x CD-R - 48x
|  | Czas dostępu | DVD - 160 ms CD - 150 ms
|  | Bufor | 4 MB
5. Dyski Twarde 3,5"
1 | Dysk HDD 2TB | format szerokości | 3.5 cala
|  | interfejs | Serial ATA III
|  | pojemność | 2 TB
|  | prędkośc obrotowa | max. 5400 obr./min.
|  | pamięć cache | 256MB
|  | Dodatkowe informacje | Technologia SMR
Zgodność z systemami NAS
|  | wysokość | 26.1 mm (+/- 5%)
|  | długość | 147 mm (+/- 5%)
|  | waga | 610 g (+/- 5%)
|  | gwarancja | min. 3 lata
2 | Dysk HDD 4TB | format szerokości | 3.5 cala
|  | interfejs | Sata III
|  | pojemność | 4 TB
|  | prędkość obrotowa | max. 5400 obr./min.
|  | pamięć cache | 256 MB
|  | Dodatkowe informacje | Technologia SMR
Zgodność z systemami NAS
Zaawansowane formatowanie (AF)
|  | wysokość | 26,1 mm (+/- 5%)
|  | długość | 147 mm (+/- 5%)
|  | waga | 570 g (+/- 5%)
|  | gwarancja | min. 3 lata
3 | Dysk HDD 12TB | format szerokości | 3.5 cala
|  | interfejs | Sata III
|  | pojemność | 12 TB
|  | prędkość obrotowa | min. 7200 obr./min.
|  | MTBF (Średni okres międzyawaryjny) | 1000000 h
|  | Cykle start/stop | 600000
|  | pamięć cache | 256 MB
|  | wysokość | 26,10mm (+/- 5%)
|  | długość | 147 mm (+/- 5%)
|  | waga | 660 g (+/- 5%)
|  | gwarancja | min. 5 lat
4 | Dysk HDD 18TB | format szerokości | 3.5 cala
|  | interfejs | Sata III
|  | pojemność | 18 TB
|  | prędkość obrotowa | min. 7200 obr./min.
|  | MTBF (Średni okres międzyawaryjny) | 2500000 h
|  | Limit obciążenia pracą | 550 TB/rok
|  | pamięć cache | 256 MB
|  | wysokość | 26,10mm (+/- 5%)
|  | długość | 147 mm (+/- 5%)
|  | waga | 670 g (+/- 5%)
|  | gwarancja | min. 5 lat
6. Dyski Twarde 2,5"
1 | Dysk HDD 2TB | format szerokości | 2.5 cala
|  | interfejs | SATA III
|  | pojemność | 2000 GB
|  | prędkość obrotowa | min. 5400 obr./min.
|  | pamięć cache | 128 MB
|  | maks. transfer zewnętrzny | 140 MB/s
|  | Niezawodność MTBF | 1 000 000 godz.
|  | gwarancja | min. 2 lata
|  | waga | 90 g (+/- 5%)
7. Dyski Twarde SSD
1 | Dysk SSD 500GB M.2 PCIe | wymiary | 2,4 mm x 22 mm x 80 mm (+/- 5%)
|  | typ | SSD
|  | interfejs | M.2 PCIe NVMe 3.0 x4
|  | pojemność | 500 GB
|  | szybkość zapisu | min. 3200 MB/s
|  | szybkość odczytu | min. 3500 MB/s
|  | niezawodność MTBF | min. 1 500 000 godz.
|  | rodzaj kości pamięci | TLC
|  | odczyt losowy | 480,000 IOPS
|  | zapis losowy | 550,000 IOPS
|  | Dodatkowe informacje | Technologia TRIM
256-bitowe szyfrowanie danych AES
|  | gwarancja | min. 60 miesięcy producenta
2 | Dysk SSD 1 TB M.2 PCIe | wymiary | 2,4 mm x 22 mm x 80 mm (+/- 5%)
|  | typ | SSD
|  | interfejs | M.2 PCIe NVMe 3.0 x4
|  | pojemność | 1 TB
|  | szybkość zapisu | min. 3300 MB/s
|  | szybkość odczytu | min. 3500 MB/s
|  | niezawodność MTBF | min. 1 500 000 godz.
|  | rodzaj kości pamięci | TLC
|  | odczyt losowy | 600,000 IOPS
|  | zapis losowy | 550,000 IOPS
|  | Dodatkowe informacje | Technologia TRIM
256-bitowe szyfrowanie danych AES
|  | gwarancja | min. 60 miesięcy producenta
3 | Dysk SSD 2 TB M.2 PCIe | wymiary | 2,4 mm x 22 mm x 80 mm (+/- 5%)
|  | typ | SSD
|  | interfejs | M.2 PCIe NVMe 3.0 x4
|  | pojemność | 2 TB
|  | szybkość zapisu | min. 3300 MB/s
|  | szybkość odczytu | min. 3500 MB/s
|  | niezawodność MTBF | min. 1 500 000 godz.
|  | rodzaj kości pamięci | TLC
|  | odczyt losowy | 620,000 IOPS
|  | zapis losowy | 560,000 IOPS
|  | Dodatkowe informacje | Technologia TRIM
256-bitowe szyfrowanie danych AES
|  | gwarancja | min. 60 miesięcy producenta
4 | Dysk SSD 500GB SATA | format szerokości | 2.5 cala
|  | typ | SSD
|  | interfejs | 2,5" SATA
|  | pojemność | 500 GB
|  | szybkość zapisu | min. 510 MB/s
|  | szybkość odczytu | min. 560 MB/s
|  | odczyt losowy | 95,000 IOPS
|  | zapis losowy | 90,000 IOPS
|  | niezawodność MTBF | min. 1 800 000 godz.
|  | dodatkowe informacje | Technologia TRIM
256-bitowe szyfrowanie danych AES
|  | rodzaj kości pamięci | TLC
|  | gwarancja | min. 60 miesięcy producenta
5 | Dysk SSD 1 TB SATA | format szerokości | 2.5 cala
|  | typ | SSD
|  | interfejs | 2,5" SATA
|  | pojemność | 1 TB
|  | szybkość zapisu | min. 510 MB/s
|  | szybkość odczytu | min. 560 MB/s
|  | odczyt losowy | 95,000 IOPS
|  | zapis losowy | 90,000 IOPS
|  | niezawodność MTBF | min. 1 800 000 godz.
|  | dodatkowe informacje | Technologia TRIM
256-bitowe szyfrowanie danych AES
|  | rodzaj kości pamięci | TLC
|  | gwarancja | min. 60 miesięcy producenta
6 | Dysk SSD 2 TB SATA | format szerokości | 2.5 cala
|  | typ | SSD
|  | interfejs | 2,5" SATA
|  | pojemność | 2 TB
|  | szybkość zapisu | min. 510 MB/s
|  | szybkość odczytu | min. 560 MB/s
|  | odczyt losowy | 95,000 IOPS
|  | zapis losowy | 90,000 IOPS
|  | niezawodność MTBF | min. 1 800 000 godz.
|  | dodatkowe informacje | Technologia TRIM
256-bitowe szyfrowanie danych AES
|  | rodzaj kości pamięci | TLC
|  | gwarancja | min. 60 miesięcy producenta
8. Zasilacze ATX
1 | Zasilacz 600W 80 PLUS Bronze | Moc | 600 W
|  | Standard | ATX
|  | Certyfikat sprawności | co najmniej 80 PLUS Bronze
|  | Złącza | CPU 4+4 (8) pin - 1 szt.
PCI-E 2.0 6+2 (8) pin - 2 szt.
MOLEX 4-pin - 1 szt.
SATA - 5 szt.
EPS12V 24-pin - 1 szt.
|  | Typ okablowania | Niemodularny
|  | Zabezpieczenia | OCP, OPP, OVP, SCP, SIP, UVP
|  | Rodzaj chłodzenia | wentylator
|  | Średnica wentylatorów | 120 mm
|  | Natężenie przy napięciu +3.3V | 15 A
|  | Natężenie przy napięciu +5V | 15 A
|  | Natężenie przy napięciu +12V | 49 A
|  | Szerokość | 140 mm (+/- 5%)
|  | Głębokość | 150 mm (+/- 5%)
|  | Wysokość | 87 mm (+/- 5%)
2 | Zasilacz 750W 80 PLUS Gold | Moc | 750 W
|  | Standard | ATX
|  | Złącza | CPU 4+4 (8) pin - 1 szt. CPU 8-pin - 1 szt. PCI-E 2.0 6+2 (8) pin - 4 szt. MOLEX 4-pin - 4 szt. SATA - 9 szt. EPS12V 24-pin - 1 szt. FDD - 1 szt.
|  | Certyfikat sprawności | co najmniej 80 PLUS Gold
|  | Zabezpieczenia | Przed zbyt wysokim prądem (OCP) Przeciwprzeciążeniowe (OPP) Przeciwprzepięciowe (OVP) Przeciwzwarciowe (SCP)
|  | Układ PFC (korekcja współczynnika mocy) | Aktywny
|  | Typ okablowania | Modularny
|  | Ilość wentylatorów chłodzących | 1
|  | Średnica wentylatorów | 120 mm (+/- 5%)
|  | Szerokość | 150 mm (+/- 5%)
|  | Głębokość | 160 mm (+/- 5%)
|  | Wysokość | 86mm (+/- 5%)
Dokument ma być podpisany kwalifikowanym podpisem elektronicznym lub podpisem zaufanym albo podpisem osobistym.