## Tunel (hidden)
KOSZTORYS INWESTORSKI |  |  | Obiekt Mostowy w Teresinie |  |  |  |  | stal | beton | mb | stal | beton
Lp. |  | Wyszczególnienie elementów rozliczeniowych | Jedn. | Ilość | Cena jedn. NETTO [PLN] *) | Wartość NETTO [PLN] *) | płyta str. | 328504 | 1307.03 |  |  |  | 251.3362
1 | 2 | 3 | 4 | 5 | 6 | 7 | płyta denna | 796266 | 2759.7 |  |  |  | 288.5335
. |  | ROBOTY PRZYGOTOWAWCZE |  |  |  | 81200 | ściany szcze 100 C | 486200 | 3889.6 | 143 | 10200 | 81.6 | 125
. |  | Odtworzenie (wyznaczenie) trasy i punktów wysokościowych |  |  |  | 81200 | sciany szcze 80 B | 223108 | 1496 | 68 | 9843 | 66 | 149.1364
1 |  | Wytyczenie obiektu | komplet | 1 | ryczałt | 81200 | sciany szcze 100 A | 2028511.3333 | 10254.4 | 377 | 16142 | 81.6 | 197.8186
. |  | FUNDAMENTOWANIE |  |  |  | 2726565 | kl1 | 22276.8 | 68.5 |  |  |  | 325.2088
. |  | Roboty ziemne pod fundamenty i dojścia do peronów |  |  |  | 1385650 | kl2 | 26865.7 | 84.85 |  |  |  | 316.6258
2 |  | Wykopy w gruntach I-V kategorii | m3 | 15984 | 50 | 799200 | kl3 | 19875.8 | 63.1 |  |  |  | 314.9889
3 |  | Mechaniczne wykonanie zasypki rygla dolnego pod nawierzchnią drogową | m3 | 7400 | 79.25 | 586450 | kl4 | 26830.1 | 84.85 |  |  |  | 316.2062
. |  | Wykonanie ścianek z grodzic |  |  |  | 1010938.2 | rampa row | 22768.3 | 71.9 |  |  |  | 316.6662
4 |  | Wbijanie ścianek o ciężarze 600kg/m z terenu lub rusztowań na głęb. wbicia 16m, grunt kat. IV | m2 | 624 | 1377.3 | 859435.2 | płyty przejsciowe | 25132 | 197.8 |  |  |  | 127.0576
5 |  | Wbijanie ścianek o ciężarze 600kg/m z terenu lub rusztowań na głęb. wbicia 10m, grunt kat. IV | m2 | 110 | 1377.3 | 151503
. |  | Wykonanie ścian szczelinowych |  |  |  | 91976.8 | gzyms1 | 22443 | 99.4 |  |  |  | 225.7847
6 |  | Głębienie wykopów szczelinowych ciągłych o szerokości 1 m wraz z ściankami prowadzącymi | m3 | 4848 | 17 | 82416 | gzyms2 | 743 | 4.8 |  |  |  | 154.7917
7 |  | Głębienie wykopów szczelinowych ciągłych o szerokości 0.8 m wraz z ściankami prowadzącymi | m3 | 562.4 | 17 | 9560.8 | gzyms3 | 3530 | 34 |  |  |  | 103.8235
. |  | Strefa przejściowa |  |  |  | 238000
8 |  | Wykonanie stref przejściowych z betonu C 30/37 | m3 | 700 | 340 | 238000
. |  | ZBROJENIE |  |  |  | 13343105.0337
. |  | Stal zbrojeniowa |  |  |  | 13343105.0337
9 |  | Zbrojenie betonu stalą klasy B500SP | kg | 1906157.862 | 7 | 13343105.0337
. |  | BETON |  |  |  | 7399185.92
. |  | Beton konstrukcyjny |  |  |  | 7181990
10 |  | Beton płyty stropowej
|  | - klasy C35/45 | m3 | 570 | 850 | 484500
11 |  | Beton płyty dennej
|  | - klasy C35/45 | m3 | 2220 | 850 | 1887000
12 |  | Beton ściany szczelinowej
|  | - klasy C30/37 | m3 | 5410.4 | 850 | 4598840
13 |  | Beton płyty przejściowej
|  | - klasy C30/37 | m3 | 42 | 850 | 35700
14 |  | Beton gzymsów
|  | - klasy C30/37 | m3 | 207 | 850 | 175950
. |  | Beton niekonstrukcyjny |  |  |  | 217195.92
15 |  | Beton klasy B25 i klas niższych w deskowaniu
|  | - klasy B15 | m3 | 583.86 | 372 | 217195.92
. |  | PREFABRYKATY BETONOWE |  |  |  | 63480
. |  | Prefabrykaty betonowe |  |  |  | 63480
16 |  | Montaż prefabrykowanych desek gzymsowych | m | 276 | 230 | 63480
. |  | IZOLACJA I NAWIERZCHNIE |  |  |  | 60902.4
. |  | Izolacja cienka |  |  |  | 60902.4
17 |  | Trzykrotne smarowanie powierzchni betonowych roztworem asfaltowym
|  | - fundamenty | m2 | 640 | 95.16 | 60902.4
. |  | ELEMENTY ZABEZPIECZAJĄCE |  |  |  | 940496.1755
. |  | Elementy zabezpieczające obiektów mostowych |  |  |  | 940496.1755
18 |  | Okładzina ścian szczelinowych wraz z podwaliną na stelażu mocowanym do ścian szczelinowych. | m2 | 1223 | 700 | 856100
19 |  | Balustrada ze stali nierdzewnej | m | 110 | 740 | 81400
20 |  | Kotwy chemiczne do montażu balustrady + żywica | szt. | 146 | 20.5217 | 2996.1755
. |  | INNE ROBOTY |  |  |  | 3292143.21
. |  | Zabezpieczenie antykorozyjne powierzchni betonowych |  |  |  | 48000
21 |  | - pozostałe powierzchnie odkryte | m2 | 640 | 75 | 48000
. |  | Betonowe obrzeża |  |  |  | 43056
22 |  | - betonowe obrzeża pod okładziny tunelu | m | 662.4 | 65 | 43056
|  | Odwodnienie liniowe |  |  |  | 50947.21
23 |  | - korytka+kratka z montażem | mb | 131 | 388.91 | 50947.21
|  | Drenaże |  |  |  | 118480
24 |  | - drenaż płyty nośnej | mb | 114 | 120 | 13680
25 |  | - drenaż płyty dennej | mb | 524 | 200 | 104800
. |  | Punkty pomiarowo - kontrolne obiektach inżynierskich |  |  |  | 5660
26 |  | - znaki wysokościowe na obiekcie | szt. | 24 | 190 | 4560
27 |  | - stałe znaki wysokościowe w sąsiedztwie obiektu | szt. | 2 | 550 | 1100
28 |  | Kontrolne badania geotechniczne (wiercenia + sondowania CPT) | szt. | 6 | 1000 | 6000
29 |  | Zamknięcia poszczególnych torów kolejowych na czas wykonania niezbędnych prac | kpl | 1 | 3000000 | 3000000
30 |  | Przygotowanie dokumentacji powykonawczej. | kpl | 1 | 20000 | 20000
[5 empty] | RAZEM: | 27907077.7392
* ) Ceny jednostkowe i wartość robót należy podać w PLN z dokładnością do jednego grosza

## 1.Perony i odtworzenie torów
„Wykonanie dokumentacji projektowej na budowę skrzyżowania wielopoziomowego linii kolejowej z przejściem pod linią kolejową w km 41,740 linii kolejowej nr 3 Warszawa-Kunowice, w ciągu drogi powiatowej nr 3837W w Teresinie” z udziałem finansowym PKP Polskie Linie Kolejowe S.A. w ramach projektu inwestycyjnego POIiŚ 5.1-35 pn. „Poprawa bezpieczeństwa na skrzyżowaniach linii kolejowych z drogami - Etap III”
PRZEDMIAR ZAKRES PKP PLK S.A. Prace związane z budwą peronu tymczaowego i odtworzeniem torów
Lp. | STWiORB | Wyszczególnienie elementów rozliczeniowych | Jedn. | Ilość
a | b | c | d | e
1 | S-ST | Peron tymczasowy w Teresinie ( NR RYS. Schemat etapowania)*
1.1 |  | Wykonanie peronu tymczasowego w Teresinie | m3 | 906
1.2 |  | Demontaż peronu tymczasowego w Teresinie | m3 | 906
2 | S-ST | Demontaż i montaż torów na czas budowy zgodnie z projektem PW TOM IV/2
Roboty rozbiórkowe
2.1 |  | Demontaż torów z szyn UIC60 na podkładach strunobetonowych | km | 0.23
2.2 |  | Rozbiórka rozjazdów kolejowych | kpl | 3
2.3 |  | Wybiernie z podtorza podsypki na gr .35cm | m3 | 1266.15
2.4 |  | Ułożenie w stosy szyn | t | 11.5 |  | 49,43 kg/m
2.5 |  | Wywiezienie stalowej nawierzchni kolejowej, szyny i akcesoriów kolejowych | t | 64
2.6 |  | Ułożenie w stosy podładów strunonbetonowych | szt | 384
Budowa/ odtworzenie toru
2.7 |  | Mechaniczne wykonanie zagęszczonej warstwy tłucznia na gotowym podtorzu, tłuczeń dostarczony załadowanymi wagonami | m3 | 1266.15 |  | 39201.2
2.8 |  | Warstwa ochronna z niesortu na na obiekcie 55cm | m3 | 318.78 | 278.2609
2.9 |  | Materiały nawierzchniowe dla toru bezstykowego, przytwierdzenie sprężyste SB-3, szyny S 49, podkłady strunobetonowe, 3.4.B/SB-3, 4.1.C/SB-3 | km | 0,200
3 |  | Mechaniczne układanie toru bezstykowego na podkładach strunobetonowych przy wykorzystaniu żurawia kołowego, przymocowanie klasyczne, rozstaw podkładów 0,60 m | km | 0,200
3.1 |  | Układanie różnych elementów nawierzchni kolejowej, przyrząd wyrównawczy na moście | kpl. | 2,000
3.2 |  | Układanie różnych elementów nawierzchni kolejowej, odbojnice szynowe | m | 170,000
3.3 |  | Układanie różnych elementów nawierzchni kolejowej, elementy końca odbojnic dwutorowych na moście | tor | 2,000
3.4 |  | Spawanie szyn metodą termitową, przy użyciu form suchych | spoina | 6,000
3.5 |  | Balastowanie torów przy użyciu ciężkich maszyn torowych, rozstaw normalny, pospółka, wagon samowyładowczy typu Hopper | m3 | 135,000
2.9 |  | Ułożenie torów z szyn 60 na podkłądach strunobetonowych PS-83, przymocowanie sprzężyste SB-3 przy pomocy podciągu układowego | km | 0.23
2.10 |  | Ułożenie rozjazdów zwyczajnych wraz z wybudowaniem tłucznia | kpl | 3
2.11 |  | Balastowanie tłuczniem torów na podkładach strunobetonowych na wcześniej przygotowanej półwarstwie gr. 23 cm z podbiciem toru przy użyciu zespołu maszyn | m3 | 485.3575
2.12 |  | Ułozenie geowłókniny | m2 | 1892.9
2.13 |  | Modyfikacja certyfikacji i aktualizacja aplikacji - warstwa podstawowa | kpl. | 1
opcja rozszerzenia przedmiotu zamówienia w trybie art. 441 ustawy Pzp
*) Kosztorys obliczono obmiarowo, zgodnie z zaleceniami Zamawiającego. Ilości prac i materiałów potrzebnych do wykonania zadania po stronie Wykonawcy.
2.13 |  | Modyfikacja certyfikacji i aktualizacja aplikacji - w zakresie wyłącznia urzadzeń przejazdowych ze sterowanie z LCS i z aplikacji RBC | kpl. | 1