## Sheet1
Przedmiar robót
boczna ul. Majdan od km 0+245,00 do 0+285,00 (40,0m)
Lp. | Podstawa ustalenia | Opis robót | Jedn. miary | Obmiar | Koszt jednost. | Wartość
1 | 2 | 2 | 3 | 4 | 5 | 6
1. | ROBOTY PRZYGOTOWAWCZE
1 | KNNR 10111-010-043 | Roboty pomiarowe przy liniowych robotach ziemnych (drogi). Trasa dróg w terenie równinnym krotność= 1,00 | km | 0.04 |  | 0
2 |  | Karczowanie pni śr. 70 cm | szt. | 1 |  | 0
2. | ROBOTY ROZBIÓRKOWE
3. | KNNR 10113-010-050 | Usuniecie warstwy ziemi urodzajnej (humusu) Grubość warstwy do 15 cm krotność= 1,00 | m2 | 30 |  | 0
4. | SEK 6-010101-02-050 | Frezowanie nawierzchni asfaltowych na zimno na głębokość do 4 cm z odwiezieniem destruktu w miejsce wskazane przez inwestora krotność= 1,00 | m2 | 5 |  | 0
3. | ROBOTY ZIEMNE
5. | KNNR 10202-070-060 | Roboty ziemne wykonywane koparkami podsiębiernymi o poj.łyżki 0,60 m3 z transportem urobku samochodami samowyładowczymido 5 t na odl.do 1 km.Grunt kat.I-II krotność= 1,00 | m3 | 179.3 |  | 0
6. | KNNR 10208-01030-060 | Nakłady uzup.do tablic za każdy rozpoczęty 1km odl.transportu ponad 1km samochodami samowył.15-20t,przy przewozie po terenie lub drogach gruntowych.Grunt I-IV krotność= 1,00 | m3 | 179.3 |  | 0
|  | Zabezpieczenie istniejącej sieci rurami ochronnymi dwudzielnymi z PCW o śr. 110mm | m | 8 |  | 0
4. | KONSTRUKCJA JEZDNI
7. | KNNR 60101-030-050 | Koryta wykonywane mechanicznie,głęb.56 cm,na całej szerokości jezdni i chodników,w gruntach kat.II-IV,przy użyciu równiarki i walca wibracyjnego samojezdnego krotność= 1,00 | m2 | 232.8 |  | 0
8. | KNNR 60103-03010-050 | Profilowanie i zagęszczanie podłoża pod warstwy konstrukcyjne nawierzchni,wykonywane mechanicznie,przy użyciu walca statycznego w gruntach kategorii II-VI krotność= 1,00 | m2 | 232.8 |  | 0
9. | KNNR 60113-050-050 | Warstwa z piasku gruboziarnistego 10 cm krotność= 1,00 | m2 | 232.8 |  | 0
10. | KNNR 60111-01010-050 | Warstwa stabilizacji gruntu cementem o Rm=2,5MPa,grubość warstwy po zagęszczeniu 20 cm krotność= 1,00 | m2 | 216.8 |  | 0
11 | KNNR 60113-030-050 | Górna warstwa podbudowy z kruszywa łamanego 0/31,5mm ,grubość warstwy po zagęszczeniu 15cm krotność= 1,00 | m2 | 208.8 |  | 0
12 | KNNR 61005-040-050 | Mechaniczne oczyszczenie nawierzchni drogowych nieulepszonych krotność= 1,00 | m2 | 204 |  | 0
13 | KNNR 61005-070-050 | Skropienie nawierzchni drogowych asfaltem krotność= 1,00 | m2 | 204 |  | 0
14 | KNNR 60308-03010-050 | Warstwa wiążąca standard I,warstwa wiążąca,grubość warstwy po zagęszczeniu 6 cm.Transport mieszanki samochodem samowyład.5-10 t krotność= 1,00 | m2 | 204 |  | 0
15 | KNNR 61005-060-050 | Mechaniczne oczyszczenie nawierzchni drogowych ulepszonych z bitumu krotność= 1,00 | m2 | 200 |  | 0
16 | KNNR 61005-070-050 | Skropienie nawierzchni drogowych asfaltem krotność= 1,00 | m2 | 200 |  | 0
17 | KNNR 60309-02010-050 | Warstwy z ścieralna standard I,warstwa ścieralna,grub.warstwy po zagęszczeniu 5 cm.Transportmieszanki samochodem samowyład.5-10 t (krotność - 1,25) | m2 | 200 |  | 0
5. | ZJAZDY
18 | KNNR 60101-030-050 | Koryta wykonywane mechanicznie,głęb.35 cm,na całej szerokości jezdni i chodników,w gruntach kat.II-IV,przy użyciu równiarki i walca wibracyjnego samojezdnego krotność= 1,00 | m2 | 30.25 |  | 0
19 | KNNR 60103-03010-050 | Profilowanie i zagęszczanie podłoża pod warstwy konstrukcyjne nawierzchni,wykonywane mechanicznie,przy użyciu walca statycznego w gruntach kategorii II-VI krotność= 1,00 | m2 | 30.25 |  | 0
20 | KNNR 60111-01010-050 | Warstwa stabilizacji gruntu cementem o Rm=2,5MPa,grubość warstwy po zagęszczeniu 15 cm krotność= 1,00 | m2 | 30.25 |  | 0
21 | KNNR 60113-030-050 | Górna warstwa podbudowy z kruszywa łamanego 0/31,5mm ,grubość warstwy po zagęszczeniu 15 cm krotność= 1,00 | m2 | 30.25 |  | 0
22 | KNNR 61005-040-050 | Mechaniczne oczyszczenie nawierzchni drogowych nieulepszonych krotność= 1,00 | m2 | 30.25 |  | 0
23 | KNNR 61005-070-050 | Skropienie nawierzchni drogowych asfaltem krotność= 1,00 | m2 | 30.25 |  | 0
24 | KNNR 60309-02010-050 | Warstwy ścieralna z BA standard I,warstwa ścieralna,grub.warstwy po zagęszczeniu 5 cm.Transportmieszanki samochodem samowyład.5-10 t (krotność – 1,25) | m2 | 30.25 |  | 0
6. | POBOCZA UTWARDZONE
25 | KNNR 60113-030-050 | Pobocze z kruszywa łamanego 0/31,5mm ,grubość warstwy po zagęszczeniu 15 cm krotność= 1,00 | m2 | 40 |  | 0
7. | ROBOTY WYKOŃCZENIOWE
26 | KNNR 10507-010-050 | Humusowanie powierzchni z obsianiem, przy grubości warstwy humusu 5 cm krotność= 1,00 | m2 | 75 |  | 0
27 | KNNR 10501-010-050 | Ręczne plantowanie powierzchni gruntu rodzimego kategorii I-III krotność= 1,00 | m2 | 75 |  | 0
28 | KNNR 60702-01010-020 | Pionowe znaki drogowe do przestawienia krotność= 1,00 | szt | 2 |  | 0
29 |  | Inwentaryzacja geodezyjna powykonawcza | kpl. | 1 |  | 0
0
[5 empty] | VAT 23% | 0
0