## Arkusz
PRZEDMIAR ROBÓT
Budowa chodnika w ciągu drogi powiatowej nr 1928C Smogulec-Kcynia w km 6+545-6+670 dł. 125 mb w m. Sierniki str. P
Lp. | Poz. kat. | Opis i wyliczenia | j.m. | Ilość
Roboty Pomiarowe
1 |  | Roboty pomiarowe przy liniowych robotach ziemnych - trasa drogi w terenie równinnym | km | 0.125
2 |  | Geodezyjna inwentaryzacja powykonawcza | kpl | 1
Roboty rozbiórkowe
3 |  | Mechaniczne karczowanie średniej gęstości krzaków i podszycia | ha | 0.01
4 |  | Rozebranie i ponowne ustawienie słupka ze znakiem (znak do przestawienia) | szt. | 1
Roboty ziemne
5 |  | Zagęszczenie nasypów ubijakami mechanicznymi; grunty sypkie kat. I-III materiał z dokopu | m3 | 77
6 |  | Roboty ziemne wykonywane koparkami podsiębiernymi o poj. łyżki 0.60 m3 w gruncie kat. III z transportem urobku samochodami samowyładowczymi na odległość do 1 km z usunięciem warstwy zmieni urodzajnej | m3 | 39
Obrzeża
7 |  | Obrzeża betonowe o wymiarach 30x8 cm na podsypce cementowo - piaskowej i na ławie betonowej C12/15 w ilości 0,02 m3/mb | m | 227
Nawierzchnia chodnika
8 |  | Mechaniczne profilowanie i zagęszczenie podłoża pod warstwy konstrukcyjne nawierzchni w gruncie kat. I-IV | m2 | 193
9 |  | Warstwy z piasku - grubość warstwy po zagęszczeniu 10 cm | m2 | 193
10 |  | Układanie nawierzchni chodników i placów z betonowej kostki brukowej szarej gr. 6 cm - ponad 50 elementów/m2 na podsypce c-p gr. 4cm (kostka materiał Inwestora miejsce składowania Sołtys Siernik) | m2 | 193
Umocnienie skarp
11 |  | Wykonanie ubezpieczenia płytami ażurowymi typu "Krata" mała o wym. 60x40x8 | m2 | 18
12 |  | Ława pod elwmenty betonowe typu L zwykła o gr. 15 cm C12/15 | m3 | 1.5
13 |  | Elementy ścian oporowych typu 'L' o wys. 55cm szer. 100 cm podstawa 40 cm i grubości 12 cm | m | 25