## P. 17 -TLE2
ZP 15/24 |  |  | Załącznik nr 3 do SWZ
Pakiet 17 Akcesoria i sprzęt do usuwania elektrod
Nazwa produktu:
Symbol/Nr katalogowy:
Producent / Kraj pochodzenia:
I. | Parametry wymagane
| Opis parametru | Wymagane wartości parametru | Potwierdzenie Wykonawcy
1. | Torquer do koszulek wazodylatacyjnych – d 10 F do 22,5 F | TAK | XXXX
2 | Mandryn lokujący do elektrod, z blokadą na całej długości i możliwością odblokowywania | TAK
3 | balon do okluzji żyły głównej górnej o średnicy 20 mm i długości 80mm | TAK
4 | Mechaniczny zestaw do usuwania elektrod - zestaw dwóch koszulek preparujących tkanki, w którym wewnętrzna koszulka wyposażona jest w ostrze i uchwyt z ręcznym napędem. Średnice koszulek wewnętrznych do wyboru: 9F, 11F ,13F | TAK
5 | Mechaniczny zestaw do usuwania elektrod - zestaw dwóch koszulek preparujących tkanki, w którym wewnętrzna koszulka wyposażona jest w ostrze i uchwyt z ręcznym napędem.Długość zestawu 13,6cm. Średnice koszulek wewnętrznych w zakresie 9F - | TAK
6 | Czas sterylizacji min.12 miesięcy (tak/nie) | TAK