## N-39
SPECYFIKACJA ELEMENTÓW INSTALACJI WENTYLACJI MECHANICZNEJ
Nazwa: |  | AHU
Typ: |  | Wentylacja mechaniczna
Opis: |  | Linia czerpna, wyrzutowa, nawiewna i wywiewna
Sys. | Nr | Szt. | Nazwa | Wymiary | [11 empty] | Materiał | Kolor | Pow. [m2] | Pow. całk. [m2] | Producent | Uwagi
CZ | 1 | 1 | Czerpnia dachowa typ. CDQ-B | a= | 400 | b= | 400 | h= | 740 | [10 empty] | Alnor lub inny równoważny
CZ | 2 | 1 | Modernizowana istniejąca podstawa lub dostarczona nowa PDQ-AI w kolorze demontowanej | a= | 400 | b= | 400 | c= | 755 | d= | 755 | h= | 175 |  |  | ocynk |  | 6.66 | 6.66 | Alnor lub inny równoważny
CZ | 3 | 1 | Przewód prostokątny | a= | 400 | b= | 400 | l= | 1862 | [10 empty] | Ogólne
CZ | 4 | 1 | Przewód prostokątny | a= | 400 | b= | 400 | l= | 700 | [10 empty] | Ogólne
CZ | 5 | 1 | Sztucer okrągrły | d= | 250 | [14 empty] | Ogólne
CZ | 6 | 1 | Dyfuzor symetrycny | a= | 400 | b= | 400 | d= | 315 | l= | 250 | [8 empty] | Ogólne
CZ | 7 | 2 | Kolano segmentowe | d= | 315 | alfa | 55 | [12 empty] | Ogólne | Wynikowe
CZ | 8 | 1 | Przewód okrągły | d= | 315 | l= | 477 | [12 empty] | Ogólne
CZ | 9 | 1 | Tłumik okrągły SIL-50-315-1500 | d= | 315 | l= | 1500 | [12 empty] | Alnor lub inny równoważny
CZ | 10 | 1 | Przeciwpożarowa klapa odcinająca firmy Mercor typ FID PRO/S/N/d315/BLF | d= | 315 | [14 empty] | Mercor lub inny równoważny
CZ | 11 | 1 | Przewód okrągły | d= | 315 | l= | 1600 | [12 empty] | Ogólne
Sys. | Nr | Szt. | Nazwa | Wymiary | [11 empty] | Materiał | Kolor | Pow. [m2] | Pow. całk. [m2] | Producent | Uwagi
WY | 1 | 1 | Wyrzutnia dachowa typ. HAN | d= | 400 | h= | 905 | [12 empty] | Alnor lub inny równoważny
WY | 2 | 1 | Modernizowana istniejąca podstawa lub dostarczona nowa BAVE w kolorze demontowanej | d= | 400 | b= | 400 | c= | 755 | d= | 755 | h= | 200 |  |  | ocynk |  | 6.66 | 6.66 | Alnor lub inny równoważny
WY | 3 | 1 | Dyfuzor symetrycny | a= | 400 | b= | 400 | d= | 400 | l= | 150 | ` | [7 empty] | Ogólne
WY | 4 | 1 | Przewód prostokątny | a= | 400 | b= | 400 | l= | 1712 | [10 empty] | Ogólne
WY | 5 | 1 | Kolano symetryczne | a= | 400 | b= | 400 | alfa= | 90 | r= | 100 | [8 empty] | Alnor lub inny równoważny
WY | 6 | 1 | Dyfuzor symetrycny | a= | 400 | b= | 400 | d= | 315 | l= | 250 | ` | [7 empty] | Ogólne
WY | 7 | 1 | Tłumik okrągły SIL-50-315-1500 | d= | 315 | l= | 1500 | [12 empty] | Ogólne
WY | 8 | 1 | Przewód okrągły | d= | 315 | l= | 1126 | [12 empty] | Ogólne
WY | 9 | 1 | Sztucer siodłowy na przewód okrągły | d= | 315 | d1= | 250 | [12 empty] | Ogólne
WY | 10 | 1 | Kolano segmentowe | d= | 250 | alfa | 50 | [12 empty] | Ogólne
WY | 11 | 3 | Kolano segmentowe | d= | 315 | alfa= | 90 | [12 empty] | Ogólne
WY | 12 | 1 | Przewód okrągły | d= | 315 | l= | 930 | [12 empty] | Ogólne
WY | 13 | 2 | Kolano segmentowe | d= | 315 | alfa | 56 | [12 empty] | Ogólne | Wynikowe
WY | 14 | 1 | Przewód okrągły | d= | 315 | l= | 245 | [12 empty] | Ogólne
WY | 15` | 1 | Przewód okrągły | d= | 315 | l= | 1029 | [12 empty] | Ogólne
WY | 16 | 1 | Przeciwpożarowa klapa odcinająca firmy Mercor typ FID PRO/S/N/d315/BLF | d= | 315 | [14 empty] | Mercor lub inny równoważny
WY | 17 | 1 | Przewód okrągły | d= | 315 | l= | 1500 | [12 empty] | Ogólne
Sys. | Nr | Szt. | Nazwa | Wymiary | [11 empty] | Materiał | Kolor | Pow. [m2] | Pow. całk. [m2] | Producent | Uwagi
N | 1 | 1 | Przewód okrągły | d= | 315 | l= | 1020 | [12 empty] | Ogólne
N | 2 | 1 | Kolano segmentowe | d= | 315 | alfa= | 90 | [12 empty] | Ogólne
N | 3 | 1 | Dyfuzor symetrycny | a= | 1000 | b= | 400 | d= | 315 | l= | 200 | [8 empty] | Ogólne
N | 4 | 1 | Przewód prostokątny | a= | 1000 | b= | 400 | l= | 386 | [10 empty] | Ogólne
N | 5 | 1 | Kolano redukcyjne | a= | 1000 | b= | 400 | c= | 400 | d= | 400 | alfa= | 90 | [6 empty] | Ogólne
N | 6 | 1 | Przeciwpożarowa klapa odcinająca firmy Mercor typ FID S/S-c/P/400x400/BLF | a= | 400 | b= | 400 | [12 empty] | Mercor lub inny równoważny
N | 7 | 1 | Przewód prostokątny | a= | 400 | b= | 400 | l= | 400 | [10 empty] | Ogólne
N | 8 | 2 | Kolano symetryczne | a= | 400 | b= | 400 | [12 empty] | Ogólne
N | 9 | 1 | Tłumik kulisowy SLC-100-3-400-400-1500 | a= | 400 | b= | 400 | l= | 1500 | [10 empty] | Alnor lub inny równoważny
N | 10 | 1 | Przewód prostokątny | a= | 400 | b= | 400 | l= | 525 | [10 empty] | Ogólne
N | 11 | 1 | Trójnik orłowy redukcyjny | a= | 400 | b= | 400 | c= | 315 | d= | 400 | e= | 250 | f= | 400 |  |  |  |  | Ogólne
N | 12 | 1 | Dyfuzor symetryczny | a= | 250 | b= | 400 | d= | 250 | l= | 200 | [8 empty] | Ogólne
N | 13 | 1 | Przewód okrągły | d= | 250 | l= | 561 | [12 empty] | Ogólne
N | 14 | 1 | Trójnik okrągły | d= | 250 | d1= | 250 | [12 empty] | Ogólne
N | 15 | 3 | Przepustnica okragła | d= | 250 | [14 empty] | Ogólne
N | 16 | 3 | Przewód elastyczny izolowany | d= | 250 | l= | 554 | [12 empty] | Ogólne
N | 17 | 3 | Przewód okrągły | d= | 250 | l= | 693 | [12 empty] | Ogólne
N | 18 | 3 | Puszki rozprężne, izolowane z odejściem okragłym 250mm (wykonanie indywidulane), malowane proszkowo w kolorze RAL uzgodnionym z zamawiającym+ kratka KNP-al-825x75-R-RAL | a= | 825 | b= | 110 | d= | 250 | [10 empty] | RDJKlima lub inny równoważny | Dopasować głębokość puszki do wymiarów wnęki za drewnianą zabudową, kratki zlicować z zabudową
N | 19 | 1 | Redukcja symetryczna okrągła | d1= | 250 | d2= | 100 | [12 empty] | Ogólne
N | 20 | 1 | Przewód okrągły | d= | 100 | l= | 909 | [12 empty] | Ogólne
N | 21 | 1 | Przepustnica okragła | d= | 100 | [14 empty] | Ogólne
N | 22 | 1 | Redukcja symetryczna okrągła | d1= | 100 | d2= | 80 | [12 empty] | Ogólne
N | 23 | 3 | Kolano segmentowe | d= | 80 | alfa= | 90 | [12 empty] | Ogólne
N | 24 | 1 | Przewód okrągły | d= | 80 | l= | 2585 | [12 empty] | Ogólne
N | 25 | 1 | Przewód okrągły | d= | 80 | l= | 2186 | [12 empty] | Ogólne
N | 26 | 1 | Anemostat nawiewny | d= | 80 | [14 empty] | Alnor lub inny równoważny
N | 27 | 1 | Trójnik okrągły | d= | 315 | d1= | 250 | [12 empty] | Ogólne
N | 28 | 1 | Redukcja symetryczna okrągła | d= | 315 | d1= | 250 | [12 empty] | Ogólne
N | 29 | 1 | Przewód okrągły | d= | 250 | l= | 1788 | [12 empty] | Ogólne
N | 30 | 1 | Kolano segmentowe | d= | 250 | alfa= | 90 | [12 empty] | Ogólne
Sys. | Nr | Szt. | Nazwa | Wymiary | [11 empty] | Materiał | Kolor | Pow. [m2] | Pow. całk. [m2] | Producent | Uwagi
W | 1 | 1 | Przewód okrągły | d= | 315 | l= | 820 | [12 empty] | Ogólne
W | 2 | 2 | Kolano segmentowe | d= | 315 | alfa= | 90 | [12 empty] | Ogólne
W | 3 | 1 | Dyfuzor symetrycny | a= | 315 | b= | 400 | d= | 315 | l= | 250 | [8 empty] | Ogólne
W | 4 | 1 | Przewód prostokątny | a= | 315 | b= | 395 | l= | 431 | [10 empty] | Ogólne
W | 5 | 1 | Przeciwpożarowa klapa odcinająca firmy Mercor typ FID S/S-c/P/400x315/BLF | a= | 315 | b= | 400 | [12 empty] | Mercor lub inny równoważny
W | 6 | 1 | Przewód prostokątny | a= | 315 | b= | 400 | l= | 500 | [6 empty] | ocynk |  | 0.6 | 0.6 | Ogólne
W | 7 | 3 | Trójnik prostokątny | a= | 315 | b= | 400 | c= | 400 | d= | 315 | e= | 315 | f= | 400 | ocynk |  | 1.08 | 3.24 | Ogólne
W | 8 | 1 | Tłumik kulisowy SLC-100-3-400-315-1300 | a= | 400 | b= | 315 | l= | 1300 | [6 empty] | ocynk |  | 2.4 | 2.4 | Alnor lub inny równoważny
W | 9 | 1 | Kolano symetryczne | a= | 400 | b= | 315 | alfa= | 90 | [10 empty] | Ogólne
W | 10 | 1 | Trójnik orłowy redukcyjny | a= | 400 | b= | 315 | c= | 315 | d= | 315 | e= | 315 | f= | 315 | ocynk |  | 4.44 | 4.44 | Ogólne
W | 11 | 2 | Dyfuzor symetryczny | a= | 315 | b= | 315 | d= | 315 | l= | 150 |  |  |  |  | ocynk |  | 0.48 | 0.48 | Ogólne
W | 12 | 2 | Przepustnica okrągła | d= | 315 | [10 empty] | ocynk |  | 5.13 | 5.13 | Ogólne
W | 13 | 2 | Przewód elastyczny izolowany | d= | 315 | l= | 1285 | [8 empty] | ocynk |  | 0.6 | 0.6 | Ogólne
W | 14 | 2 | Przewód okrągły | d= | 315 | l= | 695 | [8 empty] | ocynk |  | 0.6 | 1.8 | Ogólne
W | 15 | 2 | Puszki rozprężne, izolowane z odejściem okragłym 315mm (wykonanie indywidulane), malowane proszkowo w kolorze RAL uzgodnionym z zamawiającym+ kratka KNP-al-1225x75-R-RAL | a= | 1225 | b= | 110 | d= | 315 | [10 empty] | RDJKlima lub inny równoważny | Dopasować głębokość puszki do wymiarów wnęki za drewnianą zabudową, kratki zlicować z zabudową
W | 16 | 1 | Dyfuzor symetryczny | a= | 315 | b= | 400 | d= | 100 | l= | 200 |  |  |  |  | ocynk |  | 1.8 | 1.8 | Ogólne
W | 17 | 1 | Kolano segmentowe | d= | 100 | alfa= | 90 | [12 empty] | Ogólne
W | 18 | 1 | Przewód okrągły | d= | 100 | l= | 7884 | [8 empty] | ocynk |  | 1.5 | 1.5 | Ogólne
W | 19 | 1 | Przepustnica okragła | d= | 100 | [14 empty] | Ogólne
W | 20 | 1 | Redukcja symetryczna okrągła | d1= | 100 | d2= | 80 | [12 empty] | Ogólne
W | 21 | 1 | Kolano segmentowe | d= | 80 | alfa= | 90 | [8 empty] | ocynk |  | 0 |  | Ogólne
W | 22 | 1 | Przewód okrągły | d= | 80 | l= | 2445 | [12 empty] | Ogólne
W | 23 | 1 | Anemostat wywiewny | d= | 80 | [10 empty] | ocynk |  | 0.94 | 0.94 | Alnor lub inny równoważny
Klapy przeciwpożarowe na istniejących przejściach instalacji wentylacyjnej w pomieszczeniu technicznym
- | - | 7 | Przeciwpożarowa klapa odcinająca firmy Mercor typ FID PRO/S/N/d315/BLF | [16 empty] | Mercor lub inny równoważny
1. Instalację kanałową należy izolować termicznie 4 cm warstwą wełny mineralnej w płaszczu z folii aluminiowej.
2. Kanał czerpny należy izolować termicznie 8 cm warstwą wełny mineralnej w płaszczu z folii aluminiowej
3. Otwory rewizyjne wg opracowania projektowego