## PE225
P R Z E D M I A R R O B Ó T
Wymiana sieci wodociągowej magistralnej metodą bezwykopową w ul. Strzeleckiej w Chodzieży
Nr pozycji przedmiaru | Nr ST | Kod pozycji przedmiarowej | Opis Robót | Jed. miary | Obmiar | Cena jedn. [PLN] | Wartość [PLN]
RACHUNEK NR 1-POZYCJE OGÓLNE
1. | ST-00.00 | 1.1 | Ubezpieczenia | ryczałt | 1 |  | 0
2. | ST-00.00 | 1.2 | Obsługa geodezyjna | ryczałt | 1 |  | 0
3. | ST-00.01 | 1.3 | Obsługa geotechniczna | ryczałt | 1 |  | 0
4. | ST-00.00 | 1.4 | Zaplecze Budowy z urządzeniem, utrzymaniem i likwidacją | ryczałt | 1 |  | 0
5. | ST-00.00 | 1.5 | Kamerowanie wstepne | mb | 374 |  | 0
6. | ST-00.00 | 1.6 | Koszt wykonania dokumentacji powykonawczej i odbiorowej | ryczałt | 1 |  | 0
7. | ST-00.00 | 1.7 | Opłaty za zajęcie pasa drogowego | ryczałt | 12 |  | 0
Suma dla rachunku nr 1 | [6 empty] | 0
RACHUNEK NR 2-ROBOTY MONTAŻOWE
8. | ST-00.00,ST-01,ST-02, | 2.1 | Rurociąg z polietylenu PE100 RC SDR 17 o średnicy zewnętrznej 225 mm z niezbędnymi robotami ziemnymi, montażem, osprzętem, próbami oraz oznakowaniem rurociągu wykonany w technologii bezwykopowej metodą crakingu | mb | 374 |  | 0
9. | ST-00.00,ST-01,ST-02, | 2.2 | Wpięcie w istniejącą sieć wodociągowa poprzez zasuwę dn=200(węzeł Z2) | kpl | 1 |  | 0
10. | ST-00.00,ST-01,ST-02, | 2.3 | Połączenie sieci PE z istniejącą siecią azbestowo-cementową (złacze rurowe RK) | kpl | 1 |  | 0
Suma dla Rachunku nr 2 | [6 empty] | 0
RACHUNEK NR 3 - ROBOTY ROZBIÓRKOWE
11. | ST-03 | 3.1 | Roboty rozbiórkowe nawierzchni bitumicznych wraz z wywozem i utylizacją (w pozycji należy ująć wszystkie elementy niezbędne do jego wykonania) | m2 | 8 |  | 0
12. | ST-03 | 3.2 | Roboty rozbiórkowe podbudowy z kruszyw (w pozycji należy ująć wszystkie elementy niezbędne do jego wykonania) | m2 | 8 |  | 0
13. | ST-03 | 3.3 | Roboty rozbiórkowe chodników z trylinki i płyt chodnikowych | m2 | 16 |  | 0
14. | ST-03 | 3.4 | Rozbiórka krawężników betonowych | m | 8 |  | 0
Suma dla Rachunku nr 3 | [6 empty] | 0
RACHUNEK NR 4 - ROBOTY ODTWORZENIOWE
15. | ST-03 | 4.1 | Odtworzenie nawierzchni dróg, warstwa odcinająca 10cm z piasku gruboziarnistego lub pospółki wraz podbudową z kruszywa naturalnego, warstwa dolna gr 20 cm, (w pozycji należy ująć wszystkie elementy niezbędne do jego wykonania) | m2 | 8 |  | 0
16. | ST-03 | 4.2 | Odtworzenie nawierzchni bitumicznej, warstwa ścieralna gr 5 cm, (w pozycji należy ująć wszystkie elementy niezbędne do jego wykonania) | m2 | 8 |  | 0
17. | ST-03 | 4.3 | Odtworzenie nawierzchni bitumicznej- wiążącej gr. 7 cm wraz ze skropieniem emulsją asfaltową, (w pozycji należy ująć wszystkie elementy niezbędne do jego wykonania ) | m2 | 4 |  | 0
18. | ST-03 | 4.4 | Odtworzenie nawierzchni chodników z trylinki i płyt chodnikowych(w pozycji należy ująć wszystkie elementy niezbędne do jego wykonania) | m2 | 16 |  | 0
19. | ST-03 | 4.5 | Montaz krawężników betonowych (w pozycji należy ująć wszystkie elementy niezbędne do jego wykonania) | m | 8 |  | 0
Suma dla Rachunku nr 4 | [6 empty] | 0
Z E S T A W I E N I E K O S Z T Ó W
|  | Lp. |  | Wartość [PLN]
|  | 1. | RACHUNEK NR 1-POZYCJE OGÓLNE | 0
|  | 2. | RACHUNEK NR 2-ROBOTY MONTAŻOWE | 0
|  | 3. | RACHUNEK NR 3 - ROBOTY ROZBIÓRKOWE | 0
|  | 4. | RACHUNEK NR 4 - ROBOTY ODTWORZENIOWE | 0
|  |  | R A Z E M ( 1 - 4 ) wartość netto | 0
|  |  | Należny podatek VAT | 0
|  |  | Cena Ofertowa z VAT | 0
podpis uprawomocnionego przedstawiciela(li)
Wykonawcy